## Full data
Material compositions 1 | Material compositions 2 | Material compositions | E_regression | E_regression | Hop activation barrier
Ag | Ag | AgAg | 1.8245 | 0 | -0.36559
Ag | Co | AgCo | 1.7344 | -0.090142 | -0.67526
Ag | Cr | AgCr | 2.0836 | 0.25914 | -0.04769
Ag | Cu | AgCu | 1.8023 | -0.0222 | -0.42846
Ag | Fe | AgFe | 2.1422 | 0.31767 | 0.081529
Ag | Mn | AgMn | 2.0267 | 0.20219 | -0.090733
Ag | Ni | AgNi | 2.0751 | 0.25057 | 0.0045328
Ag | Sc | AgSc | 1.8231 | -0.0014313 | -0.56838
Ag | Ti | AgTi | 1.9895 | 0.16497 | -0.21499
Ag | V | AgV | 2.0727 | 0.24816 | -0.084356
Ag | Zn | AgZn | 1.6775 | -0.14698 | -0.79908
Al | Al | AlAl | 1.2661 | 0 | -0.41937
Al | Ag | AlAg | 1.1411 | -0.12503 | -0.64292
Al | As | AlAs | 1.1237 | -0.14243 | -1.0026
Al | Au | AlAu | 1.0414 | -0.22471 | -0.61727
Al | Bi | AlBi | 0.91207 | -0.35403 | -1.1516
Al | Ca | AlCa | 1.0735 | -0.19265 | -1.1727
Al | Cd | AlCd | 1.161 | -0.10511 | -0.95039
Al | Ce | AlCe | 0.93351 | -0.33259 | -1.088
Al | Co | AlCo | 2.0104 | 0.7443 | 0.98405
Al | Cr | AlCr | 2.1762 | 0.9101 | 0.84039
Al | Cu | AlCu | 1.1961 | -0.07002 | -0.5174
Al | Er | AlEr | 1.1627 | -0.10337 | -0.61067
Al | Fe | AlFe | 2.1438 | 0.8777 | 1.1297
Al | Ga | AlGa | 1.1885 | -0.07761 | -0.87435
Al | Ge | AlGe | 1.1551 | -0.11104 | -0.80399
Al | Hf | AlHf | 2.0632 | 0.79709 | 0.58881
Al | Hg | AlHg | 1.0859 | -0.18024 | -1.1719
Al | In | AlIn | 1.1014 | -0.16474 | -1.0002
Al | Ir | AlIr | 2.2252 | 0.9591 | 1.4689
Al | La | AlLa | 0.77761 | -0.48849 | -1.3706
Al | Mg | AlMg | 1.2467 | -0.01939 | -0.61965
Al | Mn | AlMn | 1.9213 | 0.6552 | 0.55692
Al | Mo | AlMo | 3.0262 | 1.7601 | 2.2598
Al | Na | AlNa | 1.1969 | -0.06923 | -1.1443
Al | Nb | AlNb | 2.667 | 1.4009 | 1.4947
Al | Nd | AlNd | 0.9308 | -0.3353 | -1.1146
Al | Ni | AlNi | 1.5996 | 0.33349 | 0.2467
Al | Os | AlOs | 2.8061 | 1.54 | 2.3583
Al | P | AlP | 1.039 | -0.22713 | -1.1127
Al | Pb | AlPb | 0.94554 | -0.32056 | -1.2258
Al | Pd | AlPd | 1.5226 | 0.25651 | 0.13309
Al | Pt | AlPt | 1.6039 | 0.33779 | 0.40557
Al | Re | AlRe | 3.189 | 1.9229 | 2.7932
Al | Rh | AlRh | 2.0685 | 0.8024 | 1.0977
Al | Ru | AlRu | 2.5963 | 1.3302 | 1.9312
Al | S | AlS | 1.1114 | -0.15472 | -1.4827
Al | Sb | AlSb | 1.0257 | -0.24038 | -0.97165
Al | Sc | AlSc | 1.5677 | 0.30159 | -0.13938
Al | Se | AlSe | 0.82351 | -0.44259 | -1.4195
Al | Si | AlSi | 1.1124 | -0.15373 | -0.55753
Al | Sn | AlSn | 1.0706 | -0.1955 | -0.93775
Al | Ta | AlTa | 2.782 | 1.5159 | 1.7055
Al | Tc | AlTc | 2.9744 | 1.7083 | 2.3966
Al | Te | AlTe | 0.90478 | -0.36132 | -1.2932
Al | Ti | AlTi | 2.2074 | 0.94129 | 0.77608
Al | Tl | AlTl | 0.98934 | -0.27676 | -1.3048
Al | V | AlV | 2.6073 | 1.3412 | 1.4867
Al | W | AlW | 3.2023 | 1.9362 | 2.5738
Al | Y | AlY | 1.1161 | -0.14998 | -0.74498
Al | Zn | AlZn | 1.1812 | -0.08491 | -0.85804
Al | Zr | AlZr | 1.9222 | 0.65613 | 0.37368
Au | Au | AuAu | 1.7847 | 0 | -0.52272
Au | Ag | AuAg | 1.8195 | 0.0348 | -0.55662
Au | Cd | AuCd | 1.7295 | -0.0552 | -0.78328
Au | Mo | AuMo | 2.8125 | 1.0278 | 1.2195
Au | Nb | AuNb | 2.7627 | 0.978 | 1.0988
Au | Pd | AuPd | 2.2041 | 0.4194 | 0.092414
Au | Rh | AuRh | 2.5423 | 0.7576 | 0.69783
Au | Ru | AuRu | 2.7173 | 0.9326 | 1.0231
Au | Tc | AuTc | 2.7899 | 1.0052 | 1.1713
Au | Y | AuY | 1.8551 | 0.0704 | -0.4234
Au | Zr | AuZr | 2.4818 | 0.6971 | 0.54465
Ca | Ca | CaCa | 1.6689 | 0 | -0.66564
Ca | Ag | CaAg | 1.5581 | -0.11076 | -0.53334
Ca | Cd | CaCd | 1.6369 | -0.03195 | -0.53279
Ca | Nb | CaNb | 2.5169 | 0.848 | 0.89316
Ca | Y | CaY | 1.967 | 0.29815 | -0.2693
Ca | Zr | CaZr | 2.3051 | 0.63619 | 0.35683
Cu | Cu | CuCu | 2.0802 | 0 | -0.17017
Cu | Ag | CuAg | 1.9474 | -0.1328 | -0.42468
Cu | Al | CuAl | 2.0266 | -0.05359 | -0.41424
Cu | Au | CuAu | 1.9721 | -0.10813 | -0.13132
Cu | Bi | CuBi | 1.6381 | -0.44205 | -1.0219
Cu | Cd | CuCd | 1.9002 | -0.18004 | -0.76954
Cu | Co | CuCo | 2.4718 | 0.39165 | 0.42078
Cu | Cr | CuCr | 2.1515 | 0.07129 | -0.20791
Cu | Fe | CuFe | 2.4773 | 0.39712 | 0.40483
Cu | Ga | CuGa | 1.9743 | -0.1059 | -0.60829
Cu | Ge | CuGe | 1.9065 | -0.17374 | -0.58007
Cu | Hf | CuHf | 1.9244 | -0.15578 | -0.79006
Cu | Hg | CuHg | 1.8508 | -0.22938 | -0.72556
Cu | In | CuIn | 1.8753 | -0.20489 | -0.80784
Cu | Ir | CuIr | 2.6759 | 0.59565 | 0.88052
Cu | Mg | CuMg | 1.9883 | -0.09191 | -0.89066
Cu | Mn | CuMn | 2.0347 | -0.04548 | -0.36275
Cu | Mo | CuMo | 2.2305 | 0.15031 | 0.039824
Cu | Nb | CuNb | 1.9947 | -0.08554 | -0.4245
Cu | Ni | CuNi | 2.3591 | 0.27892 | 0.26209
Cu | Os | CuOs | 2.7291 | 0.64888 | 0.90489
Cu | Pb | CuPb | 1.6916 | -0.38857 | -1.0724
Cu | Pd | CuPd | 2.2119 | 0.13165 | 0.13877
Cu | Pt | CuPt | 2.4261 | 0.34588 | 0.5353
Cu | Re | CuRe | 2.6351 | 0.55486 | 0.70516
Cu | Rh | CuRh | 2.4695 | 0.38925 | 0.4959
Cu | Ru | CuRu | 2.508 | 0.4278 | 0.51276
Cu | S | CuS | 1.7587 | -0.32154 | -1.1289
Cu | Sb | CuSb | 1.7882 | -0.29198 | -0.61892
Cu | Sc | CuSc | 1.8975 | -0.18267 | -1.0884
Cu | Si | CuSi | 1.9142 | -0.16598 | -0.27681
Cu | Sn | CuSn | 1.8464 | -0.23379 | -0.7087
Cu | Ta | CuTa | 2.0883 | 0.00814 | -0.18134
Cu | Tc | CuTc | 2.4264 | 0.34617 | 0.35151
Cu | Ti | CuTi | 2.031 | -0.04922 | -0.55698
Cu | Tl | CuTl | 1.7659 | -0.31433 | -1.0063
Cu | V | CuV | 2.1559 | 0.07567 | -0.15056
Cu | W | CuW | 2.4377 | 0.35754 | 0.35811
Cu | Zn | CuZn | 1.9986 | -0.08159 | -0.53389
Cu | Zr | CuZr | 1.8613 | -0.21887 | -1.0052
Fe | Fe | FeFe | 2.5968 | 0 | -0.22697
Fe | Al | FeAl | 2.452 | -0.14476 | -0.61342
Fe | As | FeAs | 2.383 | -0.21379 | -0.74352
Fe | Bi | FeBi | 2.2287 | -0.36814 | -0.94032
Fe | Co | FeCo | 2.6404 | 0.04355 | -0.15661
Fe | Cr | FeCr | 2.5035 | -0.09334 | -0.45162
Fe | Ga | FeGa | 2.4379 | -0.15887 | -0.7481
Fe | Ge | FeGe | 2.4233 | -0.17353 | -0.7536
Fe | Ir | FeIr | 2.7003 | 0.10354 | 0.1582
Fe | Mo | FeMo | 2.4598 | -0.13695 | -0.50219
Fe | Nb | FeNb | 2.4163 | -0.1805 | -0.88461
Fe | Ni | FeNi | 2.5172 | -0.0796 | -0.25922
Fe | P | FeP | 2.2818 | -0.31504 | -0.75616
Fe | Pb | FePb | 2.2186 | -0.37821 | -0.9984
Fe | Rh | FeRh | 2.5604 | -0.03641 | -0.13902
Fe | Ru | FeRu | 2.5755 | -0.0213 | -0.15532
Fe | Sb | FeSb | 2.3468 | -0.24996 | -0.5775
Fe | Si | FeSi | 2.3944 | -0.20244 | -0.5797
Fe | Sn | FeSn | 2.3036 | -0.29323 | -0.70999
Fe | Tc | FeTc | 2.5076 | -0.08915 | -0.27315
Fe | Ti | FeTi | 2.4572 | -0.13961 | -0.8421
Fe | V | FeV | 2.5139 | -0.08294 | -0.53371
Fe | W | FeW | 2.5001 | -0.09672 | -0.18409
Fe | Zn | FeZn | 2.4373 | -0.15948 | -0.68067
Fe | Cu | FeCu | 2.3988 | -0.19798 | -0.49798
Fe | Mn | FeMn | 2.4296 | -0.16716 | -0.61489
Fe | Ag | FeAg | 2.3207 | -0.27612 | -0.57073
Fe | Au | FeAu | 2.3459 | -0.25088 | -0.28176
Fe | Cd | FeCd | 2.2677 | -0.32909 | -0.78786
Fe | Hf | FeHf | 2.3215 | -0.27526 | -1.1089
Fe | Hg | FeHg | 2.2512 | -0.34562 | -0.72556
Fe | In | FeIn | 2.273 | -0.32382 | -0.80765
Fe | Os | FeOs | 2.7228 | 0.12598 | 0.19503
Fe | Pd | FePd | 2.4523 | -0.14447 | -0.22184
Fe | Pt | FePt | 2.5938 | -0.00302 | 0.10103
Fe | Sc | FeSc | 2.3113 | -0.28547 | -1.2351
Fe | Ta | FeTa | 2.3976 | -0.19922 | -0.63431
Fe | Tl | FeTl | 2.2251 | -0.37171 | -0.94068
Fe | Zr | FeZr | 2.2917 | -0.30511 | -1.3462
Fe | Re | FeRe | 2.6646 | 0.06777 | 0.098094
Ir | Ir | IrIr | 4.5471 | 0 | 3.1781
Ir | Ag | IrAg | 4.4493 | -0.0978 | 0.43806
Ir | Cd | IrCd | 4.4213 | -0.12577 | 0.014922
Ir | Mo | IrMo | 4.9356 | 0.38848 | 3.463
Ir | Nb | IrNb | 4.7108 | 0.16369 | 2.4773
Ir | Pd | IrPd | 4.4704 | -0.0767 | 1.4801
Ir | Rh | IrRh | 4.4761 | -0.07101 | 2.4935
Ir | Ru | IrRu | 4.7411 | 0.194 | 3.3241
Ir | Tc | IrTc | 5.067 | 0.51986 | 3.7756
Ir | Y | IrY | 4.3065 | -0.24058 | 0.067054
Ir | Zr | IrZr | 4.5681 | 0.02097 | 1.2394
Mg | Mg | MgMg | 1.406 | 0 | -0.75286
Mg | Ag | MgAg | 1.46 | 0.05403 | -0.52048
Mg | Al | MgAl | 1.4711 | 0.06506 | -0.53331
Mg | Au | MgAu | 1.533 | 0.12695 | -0.34661
Mg | Be | MgBe | 1.3843 | -0.02165 | -0.57868
Mg | Bi | MgBi | 1.2375 | -0.16849 | -0.76908
Mg | Ca | MgCa | 1.2206 | -0.18541 | -1.1788
Mg | Cd | MgCd | 1.3131 | -0.09292 | -0.76921
Mg | Ce | MgCe | 1.206 | -0.2 | -1.2447
Mg | Co | MgCo | 1.978 | 0.57203 | 0.63216
Mg | Cr | MgCr | 1.7463 | 0.34033 | -0.22034
Mg | Cu | MgCu | 1.483 | 0.07701 | -0.48732
Mg | Fe | MgFe | 1.8801 | 0.47406 | 0.062454
Mg | Ga | MgGa | 1.3482 | -0.05779 | -0.6991
Mg | Gd | MgGd | 1.3117 | -0.09429 | -0.97183
Mg | Hf | MgHf | 2.0414 | 0.63542 | -0.029476
Mg | Hg | MgHg | 1.2535 | -0.15246 | -0.82949
Mg | In | MgIn | 1.3156 | -0.09044 | -0.73342
Mg | Ir | MgIr | 2.267 | 0.86103 | 1.2267
Mg | K | MgK | 1.0766 | -0.32939 | -1.4813
Mg | La | MgLa | 1.1784 | -0.22764 | -1.3324
Mg | Li | MgLi | 1.332 | -0.07403 | -0.84529
Mg | Mn | MgMn | 1.6954 | 0.2894 | -0.30397
Mg | Mo | MgMo | 2.6744 | 1.2684 | 1.1945
Mg | Na | MgNa | 1.2616 | -0.14435 | -1.137
Mg | Nb | MgNb | 2.4524 | 1.0463 | 0.62593
Mg | Nd | MgNd | 1.2372 | -0.16883 | -1.1403
Mg | Ni | MgNi | 1.7723 | 0.36627 | 0.17331
Mg | Os | MgOs | 2.5589 | 1.1529 | 1.7063
Mg | Pd | MgPd | 1.7683 | 0.36233 | 0.13696
Mg | Pr | MgPr | 1.2185 | -0.18752 | -1.1916
Mg | Pt | MgPt | 1.8718 | 0.4658 | 0.49306
Mg | Re | MgRe | 2.7898 | 1.3838 | 1.8137
Mg | Rh | MgRh | 2.1269 | 0.7209 | 0.85366
Mg | Ru | MgRu | 2.4411 | 1.0351 | 1.309
Mg | Sb | MgSb | 1.2693 | -0.13667 | -0.74447
Mg | Sc | MgSc | 1.6123 | 0.2063 | -0.57481
Mg | Se | MgSe | 1.0991 | -0.30687 | -1.3845
Mg | Si | MgSi | 1.4342 | 0.02822 | -0.50135
Mg | Sn | MgSn | 1.3627 | -0.0433 | -0.64036
Mg | Sr | MgSr | 1.0822 | -0.32382 | -1.4468
Mg | Ta | MgTa | 2.5373 | 1.1313 | 0.7622
Mg | Tc | MgTc | 2.6516 | 1.2456 | 1.4551
Mg | Th | MgTh | 1.2663 | -0.1397 | -1.0369
Mg | Ti | MgTi | 2.0221 | 0.61614 | -0.0034014
Mg | V | MgV | 2.2574 | 0.85139 | 0.44253
Mg | W | MgW | 2.8299 | 1.4239 | 1.4531
Mg | Y | MgY | 1.3495 | -0.0565 | -0.91245
Mg | Zn | MgZn | 1.3046 | -0.10139 | -0.78103
Mg | Zr | MgZr | 1.9863 | 0.58031 | -0.12122
Mo | Mo | MoMo | 5.0288 | 0 | 0.51606
Mo | Ag | MoAg | 4.6899 | -0.3389 | -0.60389
Mo | Bi | MoBi | 4.7786 | -0.25015 | -0.9328
Mo | Cd | MoCd | 4.7308 | -0.29796 | -0.70431
Mo | Co | MoCo | 4.5962 | -0.43262 | -0.33361
Mo | Cr | MoCr | 5.0685 | 0.03971 | 0.51496
Mo | Cu | MoCu | 4.8659 | -0.16294 | -0.64897
Mo | Fe | MoFe | 4.6104 | -0.41841 | -0.082945
Mo | Ga | MoGa | 4.9645 | -0.06432 | -0.79079
Mo | In | MoIn | 4.842 | -0.18684 | -0.69459
Mo | Mg | MoMg | 4.9567 | -0.07214 | -0.50018
Mo | Mn | MoMn | 4.8121 | -0.21671 | 0.24963
Mo | Ni | MoNi | 4.7032 | -0.3256 | -0.48955
Mo | Pd | MoPd | 4.6456 | -0.38321 | -0.43476
Mo | Tc | MoTc | 4.8609 | -0.16792 | 0.42481
Mo | W | MoW | 5.2581 | 0.22933 | 0.91185
Mo | Y | MoY | 4.8528 | -0.17599 | -1.0779
Mo | Zn | MoZn | 4.9538 | -0.07497 | -0.72886
Mo | As | MoAs | 4.8517 | -0.17707 | -0.88938
Mo | Ge | MoGe | 4.9985 | -0.03033 | -0.86501
Mo | Os | MoOs | 4.7502 | -0.27856 | 0.50763
Mo | P | MoP | 4.7735 | -0.25526 | -1.0079
Mo | Pb | MoPb | 4.7564 | -0.27243 | -1.0226
Mo | Pt | MoPt | 4.5081 | -0.52073 | -0.31126
Mo | Ru | MoRu | 4.611 | -0.41775 | 0.063096
Mo | Sb | MoSb | 4.8968 | -0.132 | -0.53426
Mo | Sc | MoSc | 4.9899 | -0.03891 | -0.41626
Mo | Si | MoSi | 4.929 | -0.09983 | -0.60774
Mo | Sn | MoSn | 4.893 | -0.13579 | -0.61745
Mo | Ti | MoTi | 5.0446 | 0.01575 | 0.22948
Mo | Tl | MoTl | 4.7158 | -0.31303 | -1.0099
Mo | Zr | MoZr | 4.9595 | -0.06928 | -0.39665
Ni | Ni | NiNi | 2.9528 | 0 | 0.51753
Ni | Ag | NiAg | 2.7639 | -0.18887 | -0.18977
Ni | Al | NiAl | 2.9362 | -0.01661 | -0.19325
Ni | Au | NiAu | 2.7075 | -0.24525 | 0.18568
Ni | Bi | NiBi | 2.4213 | -0.53152 | -0.68745
Ni | Cd | NiCd | 2.6948 | -0.25802 | -0.53573
Ni | Co | NiCo | 3.068 | 0.11524 | 0.68336
Ni | Cr | NiCr | 2.9229 | -0.02986 | 0.078305
Ni | Cu | NiCu | 2.8842 | -0.06858 | 0.067493
Ni | Fe | NiFe | 2.937 | -0.01578 | 0.3035
Ni | Ga | NiGa | 2.8782 | -0.07458 | -0.31639
Ni | Ge | NiGe | 2.7966 | -0.15619 | -0.27553
Ni | Hf | NiHf | 2.742 | -0.21084 | -0.87563
Ni | Hg | NiHg | 2.6392 | -0.31358 | -0.43421
Ni | In | NiIn | 2.7024 | -0.25042 | -0.55515
Ni | Ir | NiIr | 3.4554 | 0.5026 | 1.4489
Ni | Mg | NiMg | 2.8482 | -0.10457 | -0.74022
Ni | Mn | NiMn | 2.9374 | -0.01542 | -0.017896
Ni | Mo | NiMo | 2.9879 | 0.03511 | 0.50836
Ni | Nb | NiNb | 2.8646 | -0.08818 | -0.27809
Ni | Os | NiOs | 3.5381 | 0.5853 | 1.4859
Ni | Pb | NiPb | 2.5199 | -0.43286 | -0.7743
Ni | Pd | NiPd | 2.8144 | -0.13837 | 0.4074
Ni | Pt | NiPt | 3.0624 | 0.10964 | 0.919
Ni | Re | NiRe | 3.4595 | 0.50674 | 1.3049
Ni | Rh | NiRh | 3.1518 | 0.199 | 0.92596
Ni | Ru | NiRu | 3.2073 | 0.25454 | 0.93971
Ni | S | NiS | 2.1578 | -0.79502 | -1.0175
Ni | Sb | NiSb | 2.6757 | -0.27711 | -0.18959
Ni | Sc | NiSc | 2.6986 | -0.25421 | -1.1837
Ni | Si | NiSi | 2.7101 | -0.24268 | -0.0015873
Ni | Sn | NiSn | 2.7073 | -0.24553 | -0.39408
Ni | Ta | NiTa | 2.8567 | -0.0961 | -0.033654
Ni | Tc | NiTc | 3.1403 | 0.18748 | 0.76252
Ni | Ti | NiTi | 2.9178 | -0.03497 | -0.50128
Ni | Tl | NiTl | 2.5728 | -0.38005 | -0.71219
Ni | V | NiV | 2.9497 | -0.00307 | 0.24304
Ni | W | NiW | 3.1968 | 0.24398 | 0.85413
Ni | Zn | NiZn | 2.8961 | -0.05668 | -0.2594
Ni | Zr | NiZr | 2.6471 | -0.30565 | -1.1278
Pb | Pb | PbPb | 1.0788 | 0 | -0.4551
Pb | Ag | PbAg | 0.81681 | -0.26199 | -1.1892
Pb | Cd | PbCd | 0.94688 | -0.13192 | -1.1003
Pb | Mo | PbMo | 1.6152 | 0.5364 | 0.60017
Pb | Nb | PbNb | 1.6703 | 0.5915 | 0.5135
Pb | Pd | PbPd | 0.87359 | -0.20521 | -0.90459
Pb | Y | PbY | 1.2867 | 0.20792 | -0.3939
Pb | Zr | PbZr | 1.5886 | 0.5098 | 0.19228
Pd | Pd | PdPd | 2.646 | 0 | 0.27327
Pd | Ag | PdAg | 2.5363 | -0.10974 | -0.053389
Pd | Au | PdAu | 2.5286 | -0.11745 | 0.10319
Pd | Cd | PdCd | 2.4777 | -0.16826 | -0.25568
Pd | Co | PdCo | 2.6442 | -0.00183 | 0.30481
Pd | Cr | PdCr | 3.1405 | 0.49451 | 1.1612
Pd | Cu | PdCu | 2.5357 | -0.11032 | -0.12038
Pd | Fe | PdFe | 2.8195 | 0.17347 | 0.61997
Pd | Hf | PdHf | 2.8866 | 0.24061 | 0.52321
Pd | Hg | PdHg | 2.3763 | -0.2697 | -0.28007
Pd | Ir | PdIr | 3.1887 | 0.54273 | 1.2881
Pd | La | PdLa | 1.7067 | -0.93933 | -1.3132
Pd | Mn | PdMn | 2.9893 | 0.34327 | 0.9125
Pd | Mo | PdMo | 3.667 | 1.021 | 1.9896
Pd | Nb | PdNb | 3.3404 | 0.69444 | 1.3342
Pd | Ni | PdNi | 2.5131 | -0.13289 | 0.034309
Pd | Os | PdOs | 3.593 | 0.94698 | 1.9713
Pd | Pt | PdPt | 2.8141 | 0.16814 | 0.65373
Pd | Re | PdRe | 3.9086 | 1.2626 | 2.4951
Pd | Rh | PdRh | 2.9119 | 0.26592 | 0.76697
Pd | Ru | PdRu | 3.2462 | 0.60024 | 1.3239
Pd | Sc | PdSc | 2.6638 | 0.01782 | -0.27382
Pd | Ta | PdTa | 3.4692 | 0.8232 | 1.5577
Pd | Tc | PdTc | 3.57 | 0.92399 | 1.872
Pd | Ti | PdTi | 2.8257 | 0.1797 | 0.47142
Pd | V | PdV | 3.1301 | 0.48415 | 1.0798
Pd | W | PdW | 3.8858 | 1.2398 | 2.3846
Pd | Y | PdY | 2.3212 | -0.32477 | -0.68072
Pd | Zn | PdZn | 2.5345 | -0.11153 | -0.34243
Pd | Zr | PdZr | 2.7542 | 0.10824 | 0.30283
Pt | Pt | PtPt | 2.6764 | 0 | 0.74181
Pt | Ag | PtAg | 2.7049 | 0.02848 | -0.18798
Pt | Au | PtAu | 2.5919 | -0.0845 | -0.12824
Pt | Cd | PtCd | 2.5988 | -0.07759 | -0.38791
Pt | Co | PtCo | 2.5582 | -0.11819 | 0.44123
Pt | Cr | PtCr | 3.2782 | 0.60181 | 1.7075
Pt | Cu | PtCu | 2.7816 | 0.10523 | -0.297
Pt | Fe | PtFe | 2.794 | 0.11762 | 0.89267
Pt | Hf | PtHf | 3.099 | 0.42261 | 1.1581
Pt | Hg | PtHg | 2.45 | -0.22643 | -0.61194
Pt | Ir | PtIr | 3.1327 | 0.45628 | 1.5862
Pt | La | PtLa | 1.2271 | -0.59931 | -1.3005
Pt | Mn | PtMn | 3.0442 | 0.36775 | 1.3237
Pt | Mo | PtMo | 3.9681 | 1.2917 | 2.854
Pt | Nb | PtNb | 3.6427 | 0.96632 | 2.1568
Pt | Ni | PtNi | 2.5602 | -0.11616 | 0.021721
Pt | Os | PtOs | 3.6546 | 0.97817 | 2.4912
Pt | Pd | PtPd | 2.7125 | 0.0361 | 0.36778
Pt | Re | PtRe | 4.1127 | 1.4363 | 3.2536
Pt | Rh | PtRh | 2.8924 | 0.21602 | 1.071
Pt | Ru | PtRu | 3.3256 | 0.64922 | 1.8205
Pt | Sc | PtSc | 2.8512 | 0.17479 | 0.22158
Pt | Ta | PtTa | 3.7496 | 1.0733 | 2.3613
Pt | Tc | PtTc | 3.7826 | 1.1062 | 2.6034
Pt | Ti | PtTi | 3.0561 | 0.37967 | 1.1229
Pt | V | PtV | 3.3367 | 0.66033 | 1.7279
Pt | W | PtW | 4.1715 | 1.4951 | 3.2527
Pt | Y | PtY | 2.3182 | -0.35815 | -0.37693
Pt | Zn | PtZn | 2.8042 | 0.12776 | -0.56622
Pt | Zr | PtZr | 2.9406 | 0.26418 | 0.91112
W | W | WW | 6.1471 | 0 | 1.6203
W | Ag | WAg | 5.7131 | -0.43404 | -0.44594
W | Al | WAl | 6.168 | 0.0209 | -0.50696
W | As | WAs | 5.9202 | -0.22693 | -1.2562
W | Au | WAu | 5.483 | -0.66406 | -0.39262
W | Ca | WCa | 5.8654 | -0.28174 | -0.90055
W | Cd | WCd | 5.8218 | -0.3253 | -0.66253
W | Co | WCo | 5.6403 | -0.50684 | 0.0055589
W | Cr | WCr | 5.9978 | -0.14925 | 0.96646
W | Cu | WCu | 5.9629 | -0.18416 | -0.68726
W | Fe | WFe | 5.4039 | -0.74318 | 0.3024
W | Ga | WGa | 6.0909 | -0.05621 | -1.1201
W | Ge | WGe | 6.0265 | -0.12059 | -1.2804
W | Hf | WHf | 6.1037 | -0.0434 | 0.43763
W | Hg | WHg | 5.657 | -0.49007 | -0.87893
W | In | WIn | 5.9224 | -0.22474 | -0.74114
W | Mg | WMg | 6.0591 | -0.088 | -0.371
W | Mn | WMn | 5.7703 | -0.37682 | 0.64836
W | Mo | WMo | 6.0302 | -0.11694 | 1.2087
W | Ni | WNi | 5.7708 | -0.37631 | -0.29294
W | P | WP | 5.8381 | -0.30898 | -1.3224
W | Pd | WPd | 5.5913 | -0.55582 | -0.038418
W | Pt | WPt | 5.382 | -0.76508 | 0.0871
W | Rh | WRh | 5.5271 | -0.62 | 0.23827
W | Ru | WRu | 5.6106 | -0.5365 | 0.65477
W | Sc | WSc | 6.1172 | -0.02988 | -0.03567
W | Si | WSi | 6.0433 | -0.10383 | -1.0744
W | Sr | WSr | 5.6428 | -0.50427 | -1.4548
W | Tl | WTl | 5.7424 | -0.40474 | -1.1267
W | V | WV | 6.1699 | 0.02281 | 1.0346
W | Y | WY | 5.9168 | -0.23029 | -0.79116
W | Zn | WZn | 6.0592 | -0.08791 | -0.92676
W | Zr | WZr | 6.0787 | -0.06838 | 0.16791
Zr | Zr | ZrZr | 2.5777 | 0 | -0.47196
Zr | Cr | ZrCr | 2.4505 | -0.14469 | -0.26948
Zr | Cu | ZrCu | 2.7634 | 0.16682 | -0.29239
Zr | V | ZrV | 2.7456 | 0.16517 | -0.15752
Zr | Zn | ZrZn | 2.8041 | 0.20757 | -0.21433
Zr | Mo | ZrMo | 2.3 | -0.29322 | -0.53701
Zr | W | ZrW | 2.5608 | -0.02454 | -0.15771
Zr | Al | ZrAl | 3.0945 | 0.49792 | 0.20144
Zr | Au | ZrAu | 2.732 | 0.13545 | -0.2015
Zr | Ag | ZrAg | 2.7259 | 0.12935 | -0.28762
Zr | Nb | ZrNb | 2.5238 | -0.06702 | -0.47801
Zr | Ta | ZrTa | 2.7477 | 0.15385 | -0.054726
Zr | Ti | ZrTi | 2.8426 | 0.24811 | -0.022476
Zr | Hf | ZrHf | 2.8018 | 0.20414 | -0.1042
Zr | Sn | ZrSn | 2.8446 | 0.24804 | -0.045931

## Red_Feature_GKRR_5-fold
Material compositions 1 | Material compositions 2 | E_regression | Site2_MeltingT | Site1_MendeleevNumber | Site1_MiracleRadius | GSestFCClatcnt_max_value | Site2_BCCenergy_pa | Site1_BCCfermi | CovalentRadius_difference | n_ws^third_composition_average | Site2_Row | Site1_HHIr | Site1_BCCvolume_padiff | BoilingT_composition_average | NdUnfilled_max_value | Site2_GSenergy_pa | SpecificHeatCapacity_difference | Site1_ElasticModulus | AtomicRadii_min_value | valence_composition_average | BCCfermi_composition_average | n_ws^third_min_value | Site2_Column | NUnfilled_max_value | Site2_NdUnfilled | phi_composition_average
Ag | Ag | 0 | -0.53181 | 0.4025 | 0.26304 | -0.62692 | 1.0213 | -1.2178 | -1.1887 | -0.76875 | 0.21836 | -0.58985 | -0.75534 | -0.96114 | -1.3889 | 1.0439 | -1.0579 | -0.73807 | 0.92849 | -1.677 | -1.4765 | -0.19392 | 0.62661 | -1.5466 | -0.94357 | -0.18828
Ag | Co | -0.090142 | 0.064051 | 0.4025 | 0.26304 | -0.62692 | -0.24846 | -1.2178 | -0.039578 | 0.15851 | -0.85503 | -0.58985 | -0.75534 | -0.543 | -0.36972 | -0.23002 | -0.38861 | -0.73807 | -0.8664 | -1.2477 | -0.74169 | -0.19392 | 0.11632 | -0.80158 | -0.0091608 | 0.40183
Ag | Cr | 0.25914 | 0.52458 | 0.4025 | 0.26304 | -0.62692 | -1.001 | -1.2178 | -0.82581 | 0.11095 | -0.85503 | -0.58985 | -0.75534 | -0.68293 | 0.30976 | -0.94604 | -0.28786 | -0.73807 | -0.90399 | 0.039978 | -0.095269 | -0.19392 | -0.64913 | 0.31589 | 0.61378 | 0.047768
Ag | Cu | -0.0222 | -0.3945 | 0.4025 | 0.26304 | -0.62692 | 0.74625 | -1.2178 | -0.40245 | -0.50722 | -0.85503 | -0.58985 | -0.75534 | -0.543 | -1.3889 | 0.77367 | -0.51815 | -0.73807 | -0.63146 | -1.677 | -1.3617 | -0.19392 | 0.62661 | -1.5466 | -0.94357 | -0.10959
Ag | Fe | 0.31767 | 0.11212 | 0.4025 | 0.26304 | -0.62692 | -0.63755 | -1.2178 | -0.40245 | 0.20606 | -0.85503 | -0.58985 | -0.75534 | -0.57908 | -0.029977 | -0.58579 | -0.28786 | -0.73807 | -0.97916 | 0.039978 | -0.6322 | -0.19392 | -0.13883 | -0.42909 | 0.30231 | 0.26807
Ag | Mn | 0.20219 | -0.21428 | 0.4025 | 0.26304 | -0.62692 | -0.8119 | -1.2178 | -0.82581 | -0.17436 | -0.85503 | -0.58985 | -0.75534 | -1.0163 | 0.30976 | -0.80281 | -0.17631 | -0.73807 | -0.98856 | 0.46921 | -0.23679 | -0.19392 | -0.39398 | -0.056604 | 0.61378 | -0.10959
Ag | Ni | 0.25057 | 0.019339 | 0.4025 | 0.26304 | -0.62692 | 0.21085 | -1.2178 | 0.08138 | 0.15851 | -0.85503 | -0.58985 | -0.75534 | -0.55066 | -0.70946 | 0.22288 | -0.30585 | -0.73807 | -0.93218 | -1.2477 | -1.1094 | -0.19392 | 0.37147 | -1.1741 | -0.32063 | 0.48051
Ag | Sc | -0.0014313 | 0.11547 | 0.4025 | 0.26304 | 0.29464 | -0.0076211 | -1.2178 | 0.3233 | -0.98274 | -0.85503 | -0.58985 | -0.75534 | -0.59602 | 1.6687 | 0.004651 | 0.14034 | -0.73807 | 0.92849 | -1.2477 | -1.336 | -0.58071 | -1.4146 | 1.4334 | 1.8596 | -1.0538
Ag | Ti | 0.16497 | 0.25743 | 0.4025 | 0.26304 | -0.56489 | -0.45149 | -1.2178 | -0.2815 | -0.38834 | -0.85503 | -0.58985 | -0.75534 | -0.34624 | 1.329 | -0.43515 | -0.021581 | -0.73807 | 0.92849 | -0.81849 | -1.8554 | -0.19392 | -1.1594 | 1.0609 | 1.5482 | -0.62102
Ag | V | 0.24816 | 0.52794 | 0.4025 | 0.26304 | -0.62692 | -0.83242 | -1.2178 | -0.70485 | -0.10303 | -0.85503 | -0.58985 | -0.75534 | -0.28065 | 0.98924 | -0.7788 | -0.14392 | -0.73807 | -0.22738 | -0.38926 | -0.63096 | -0.19392 | -0.90428 | 0.68837 | 1.2367 | -0.26696
Ag | Zn | -0.14698 | -1.1379 | 0.4025 | 0.26304 | -0.62692 | 1.4872 | -1.2178 | 0.20234 | -0.86386 | -0.85503 | -0.58985 | -0.75534 | -1.6471 | -1.3889 | 1.4942 | -0.50735 | -0.73807 | -0.12401 | -1.677 | -1.5249 | -0.36582 | 0.88176 | -1.5466 | -0.94357 | -0.38498
Al | Al | 0 | -0.86879 | 1.1694 | 0.052196 | -0.60097 | 0.74407 | 0.93941 | -1.1887 | -0.6261 | -1.9284 | -0.72851 | 1.8014 | -0.57088 | -1.3889 | 0.75455 | -1.0579 | -0.81583 | 0.79693 | -0.81849 | 1.136 | -0.064991 | 1.1369 | -0.056604 | -0.94357 | -0.42432
Al | Ag | -0.12503 | -0.53181 | 1.1694 | 0.052196 | -0.60097 | 1.0213 | 0.93941 | 0.26282 | -0.69743 | 0.21836 | -0.72851 | 1.8014 | -0.76601 | -1.3889 | 1.0439 | 1.335 | -0.81583 | 0.79693 | -1.2477 | -0.17023 | -0.19392 | 0.62661 | -0.056604 | -0.94357 | -0.3063
Al | As | -0.14243 | -0.69382 | 1.1694 | 0.052196 | 0.28615 | 0.57573 | 0.93941 | -1.0677 | -0.50722 | -0.85503 | -0.72851 | 1.8014 | -1.6121 | -1.3889 | 0.48723 | 0.99315 | -0.81583 | 0.42104 | 0.039978 | 0.68218 | -0.064991 | 1.6472 | -0.056604 | -0.94357 | 0.047768
Al | Au | -0.22471 | -0.41735 | 1.1694 | 0.052196 | -0.56318 | 0.88289 | 0.93941 | -0.2815 | -0.19813 | 1.2918 | -0.72851 | 1.8014 | -0.38668 | -1.3889 | 0.91271 | 1.72 | -0.81583 | 0.79693 | -0.81849 | 0.5168 | -0.064991 | 0.62661 | -0.056604 | -0.94357 | 0.32315
Al | Bi | -0.35403 | -1.3037 | 1.1694 | 0.052196 | 1.6151 | 0.67099 | 0.93941 | 0.44426 | -1.1729 | 1.2918 | -0.72851 | 1.8014 | -1.0929 | -1.3889 | 0.68716 | 1.7416 | -0.81583 | 0.79693 | 0.039978 | 1.3821 | -1.0534 | 1.6472 | -0.056604 | -0.94357 | -0.46366
Al | Ca | -0.19265 | -0.66587 | 1.1694 | 0.052196 | 2.1154 | 1.2576 | 0.93941 | 2.1377 | -1.7673 | -0.85503 | -0.72851 | 1.8014 | -1.1366 | -1.3889 | 1.2851 | -0.14752 | -0.81583 | 0.79693 | -1.2477 | -0.57756 | -2.1279 | -1.6697 | -0.056604 | -0.94357 | -1.7226
Al | Cd | -0.10511 | -1.248 | 1.1694 | 0.052196 | -0.10962 | 1.6114 | 0.93941 | 0.20234 | -0.98274 | 0.21836 | -0.72851 | 1.8014 | -1.5285 | -1.3889 | 1.6205 | 1.3458 | -0.81583 | 0.79693 | -1.2477 | -0.21051 | -0.70963 | 0.88176 | -0.056604 | -0.94357 | -0.54234
Al | Ce | -0.33259 | -0.71506 | 1.1694 | 0.052196 | 2.0626 | 0.44452 | 0.93941 | 3.8311 | -1.1016 | 1.2918 | -0.72851 | 1.8014 | -0.11121 | 1.6687 | 0.45013 | 1.4969 | -0.81583 | 0.79693 | -0.38926 | -0.31022 | -0.92452 | -1.4146 | 6.2757 | 1.8596 | -1.2269
Al | Co | 0.7443 | 0.064051 | 1.1694 | 0.052196 | -0.60097 | -0.24846 | 0.93941 | -0.88629 | 0.22983 | -0.85503 | -0.72851 | 1.8014 | -0.34788 | -0.36972 | -0.23002 | 0.6657 | -0.81583 | -0.8664 | -0.81849 | 0.56455 | -0.064991 | 0.11632 | -0.056604 | -0.0091608 | 0.28381
Al | Cr | 0.9101 | 0.52458 | 1.1694 | 0.052196 | -0.60097 | -1.001 | 0.93941 | -0.10006 | 0.18228 | -0.85503 | -0.72851 | 1.8014 | -0.4878 | 0.30976 | -0.94604 | 0.56495 | -0.81583 | -0.90399 | 0.46921 | 1.211 | -0.064991 | -0.64913 | 0.31589 | 0.61378 | -0.070254
Al | Cu | -0.07002 | -0.3945 | 1.1694 | 0.052196 | -0.60097 | 0.74625 | 0.93941 | -0.52341 | -0.43589 | -0.85503 | -0.72851 | 1.8014 | -0.34788 | -1.3889 | 0.77367 | 0.79524 | -0.81583 | -0.63146 | -1.2477 | -0.055493 | -0.064991 | 0.62661 | -0.056604 | -0.94357 | -0.22762
Al | Er | -0.10337 | 0.066286 | 1.1694 | 0.052196 | 1.3516 | 0.51406 | 0.93941 | 2.9239 | -1.0065 | 1.2918 | -0.72851 | 1.8014 | -0.38012 | -1.3889 | 0.51299 | 1.5761 | -0.81583 | 0.79693 | -0.81849 | -0.48438 | -0.75261 | -1.4146 | -0.056604 | -0.94357 | -1.1954
Al | Fe | 0.8777 | 0.11212 | 1.1694 | 0.052196 | -0.60097 | -0.63755 | 0.93941 | -0.52341 | 0.27739 | -0.85503 | -0.72851 | 1.8014 | -0.38395 | -0.029977 | -0.58579 | 0.56495 | -0.81583 | -0.97916 | 0.46921 | 0.67403 | -0.064991 | -0.13883 | -0.056604 | 0.30231 | 0.15005
Al | Ga | -0.07761 | -1.5736 | 1.1694 | 0.052196 | -0.20905 | 0.94431 | 0.93941 | -1.1282 | -0.81631 | -0.85503 | -0.72851 | 1.8014 | -0.74305 | -1.3889 | 0.971 | 0.84561 | -0.81583 | 0.60898 | -0.81849 | -0.20644 | -0.4088 | 1.1369 | -0.056604 | -0.94357 | -0.503
Al | Ge | -0.11104 | -0.55812 | 1.1694 | 0.052196 | 0.40221 | 0.55683 | 0.93941 | -1.1282 | -0.67365 | -0.85503 | -0.72851 | 1.8014 | -0.40636 | -1.3889 | 0.49752 | 1.0291 | -0.81583 | 0.23309 | -0.38926 | -0.055035 | -0.15094 | 1.3921 | -0.056604 | -0.94357 | -0.14893
Al | Hf | 0.79709 | 0.88899 | 1.1694 | 0.052196 | 0.28969 | -1.0814 | 0.93941 | 2.0772 | -0.48344 | 1.2918 | -0.72851 | 1.8014 | 0.5682 | 1.329 | -1.0785 | 1.6768 | -0.81583 | 0.79693 | -0.38926 | 0.069076 | -0.064991 | -1.1594 | 1.0609 | 1.5482 | -0.8964
Al | Hg | -0.18024 | -1.6503 | 1.1694 | 0.052196 | 0.70113 | 1.7844 | 0.93941 | -0.52341 | -0.98274 | 1.2918 | -0.72851 | 1.8014 | -1.7527 | -1.3889 | 1.7865 | 1.6768 | -0.81583 | 0.79693 | -1.2477 | -0.44638 | -0.70963 | 0.88176 | -0.056604 | -0.94357 | -0.42432
Al | In | -0.16474 | -1.4318 | 1.1694 | 0.052196 | 0.5725 | 1.041 | 0.93941 | 0.08138 | -1.1492 | 0.21836 | -0.72851 | 1.8014 | -0.8152 | -1.3889 | 1.073 | 1.3422 | -0.81583 | 0.79693 | -0.81849 | 1.3592 | -1.0105 | 1.1369 | -0.056604 | -0.94357 | -0.66036
Al | Ir | 0.9591 | 1.1494 | 1.1694 | 0.052196 | -0.60097 | -0.62017 | 0.93941 | 0.020901 | 0.42004 | 1.2918 | -0.72851 | 1.8014 | 0.47254 | -0.36972 | -0.75201 | 1.7128 | -0.81583 | 0.11093 | -0.81849 | 1.7963 | -0.064991 | 0.11632 | -0.056604 | -0.0091608 | 0.63788
Al | La | -0.48849 | -0.57868 | 1.1694 | 0.052196 | 2.0281 | 0.40259 | 0.93941 | 4.0125 | -1.1254 | 1.2918 | -0.72851 | 1.8014 | -0.054361 | 1.6687 | 0.40556 | 1.4969 | -0.81583 | 0.79693 | -0.81849 | 1.1398 | -0.96749 | -1.4146 | 1.4334 | 1.8596 | -1.2347
Al | Mg | -0.01939 | -0.88049 | 1.1694 | 0.052196 | 0.3863 | 1.3809 | 0.93941 | 0.020901 | -1.1492 | -1.9284 | -0.72851 | 1.8014 | -1.3519 | -1.3889 | 1.405 | -0.6261 | -0.81583 | 0.79693 | -1.2477 | -0.15837 | -1.0105 | -1.6697 | -0.056604 | -0.94357 | -1.0144
Al | Mn | 0.6552 | -0.21428 | 1.1694 | 0.052196 | -0.60097 | -0.8119 | 0.93941 | -0.10006 | -0.10303 | -0.85503 | -0.72851 | 1.8014 | -0.82121 | 0.30976 | -0.80281 | 0.4534 | -0.81583 | -0.98856 | 0.89845 | 1.0694 | -0.064991 | -0.39398 | -0.056604 | 0.61378 | -0.22762
Al | Mo | 1.7601 | 1.3249 | 1.1694 | 0.052196 | -0.60097 | -1.4008 | 0.93941 | 0.80713 | 0.27739 | 0.21836 | -0.72851 | 1.8014 | 0.58787 | 0.30976 | -1.3418 | 1.281 | -0.81583 | 0.15791 | 0.46921 | 1.4432 | -0.064991 | -0.64913 | 0.31589 | 0.61378 | -0.070254
Al | Na | -0.06923 | -1.4977 | 1.1694 | 0.052196 | 1.196 | 1.4582 | 0.93941 | 1.5329 | -1.9813 | -1.9284 | -0.72851 | 1.8014 | -1.4651 | -1.3889 | 1.4882 | 0.12955 | -0.81583 | 0.79693 | -1.677 | -1.1337 | -2.5146 | -1.9249 | -0.056604 | -0.94357 | -1.6045
Al | Nb | 1.4009 | 1.1617 | 1.1694 | 0.052196 | -0.3172 | -1.1764 | 0.93941 | 1.4119 | -0.031701 | 0.21836 | -0.72851 | 1.8014 | 0.64526 | 0.6495 | -1.1195 | 1.227 | -0.81583 | 0.78753 | 0.039978 | 0.12861 | -0.064991 | -0.90428 | 0.68837 | 0.92524 | -0.54234
Al | Nd | -0.3353 | -0.46579 | 1.1694 | 0.052196 | 1.8136 | 0.4518 | 0.93941 | 3.6497 | -1.0778 | 1.2918 | -0.72851 | 1.8014 | -0.25332 | -1.3889 | 0.45433 | 1.4969 | -0.81583 | 0.79693 | -0.81849 | -0.38363 | -0.88154 | -1.4146 | 1.8058 | -0.94357 | -1.219
Al | Ni | 0.33349 | 0.019339 | 1.1694 | 0.052196 | -0.60097 | 0.21085 | 0.93941 | -1.0072 | 0.22983 | -0.85503 | -0.72851 | 1.8014 | -0.35553 | -0.70946 | 0.22288 | 0.58294 | -0.81583 | -0.93218 | -0.81849 | 0.19688 | -0.064991 | 0.37147 | -0.056604 | -0.32063 | 0.36249
Al | Os | 1.54 | 1.7832 | 1.1694 | 0.052196 | -0.60097 | -1.2477 | 0.93941 | 0.20234 | 0.46759 | 1.2918 | -0.72851 | 1.8014 | 0.79175 | -0.029977 | -1.4523 | 1.7128 | -0.81583 | -0.048829 | 1.3277 | 1.4926 | -0.064991 | -0.13883 | -0.056604 | 0.30231 | 0.51985
Al | P | -0.22713 | -1.5575 | 1.1694 | 0.052196 | 0.34177 | 0.43622 | 0.93941 | -0.34197 | -0.0079253 | -1.9284 | -0.72851 | 1.8014 | -1.7944 | -1.3889 | 0.26593 | -0.58652 | -0.81583 | -0.61267 | 0.039978 | 1.9469 | -0.064991 | 1.6472 | -0.056604 | -0.94357 | 0.63788
Al | Pb | -0.32056 | -1.2409 | 1.1694 | 0.052196 | 1.0608 | 0.76417 | 0.93941 | 0.3233 | -1.1967 | 1.2918 | -0.72851 | 1.8014 | -0.99175 | -1.3889 | 0.78891 | 1.7164 | -0.81583 | 0.79693 | -0.38926 | 1.3259 | -1.0964 | 1.3921 | -0.056604 | -0.94357 | -0.503
Al | Pd | 0.25651 | 0.13117 | 1.1694 | 0.052196 | -0.60097 | 0.31461 | 0.93941 | -0.10006 | 0.039627 | 0.21836 | -0.72851 | 1.8014 | -0.3282 | -1.3889 | 0.34349 | 1.3026 | -0.81583 | 0.28008 | -0.38926 | 0.22898 | -0.064991 | 0.37147 | -0.056604 | -0.94357 | 0.55919
Al | Pt | 0.33779 | 0.36966 | 1.1694 | 0.052196 | -0.60097 | 0.065987 | 0.93941 | -0.2815 | 0.30116 | 1.2918 | -0.72851 | 1.8014 | 0.14296 | -1.0492 | 0.080525 | 1.7128 | -0.81583 | 0.32706 | -0.38926 | 1.1205 | -0.064991 | 0.37147 | -0.056604 | -0.6321 | 0.71656
Al | Re | 1.9229 | 1.9542 | 1.1694 | 0.052196 | -0.60097 | -1.7751 | 0.93941 | 0.62569 | 0.46759 | 1.2918 | -0.72851 | 1.8014 | 1.111 | 0.30976 | -1.8055 | 1.6876 | -0.81583 | 0.23309 | 0.89845 | 1.4819 | -0.064991 | -0.39398 | -0.056604 | 0.61378 | 0.36249
Al | Rh | 0.8024 | 0.5883 | 1.1694 | 0.052196 | -0.60097 | -0.22756 | 0.93941 | 0.08138 | 0.25361 | 0.21836 | -0.72851 | 1.8014 | 0.0719 | -0.70946 | -0.28117 | 1.3098 | -0.81583 | -0.0018426 | 0.46921 | 0.9969 | -0.064991 | 0.11632 | -0.056604 | -0.32063 | 0.51985
Al | Ru | 1.3302 | 1.0019 | 1.1694 | 0.052196 | -0.60097 | -0.72263 | 0.93941 | 0.3233 | 0.42004 | 0.21836 | -0.72851 | 1.8014 | 0.32059 | -0.36972 | -0.8542 | 1.3242 | -0.81583 | -0.18979 | 1.3277 | 1.4866 | -0.064991 | -0.13883 | -0.056604 | -0.0091608 | 0.51985
Al | S | -0.15472 | -1.4781 | 1.1694 | 0.052196 | 0.77195 | 0.93704 | 0.93941 | -0.22102 | -3.9309 | -1.9284 | -0.72851 | 1.8014 | -1.7046 | -1.3889 | 0.65069 | -0.37422 | -0.81583 | -0.70664 | 0.46921 | 1.1365 | -0.064991 | 1.9024 | -0.056604 | -0.94357 | -3.7289
Al | Sb | -0.24038 | -0.90197 | 1.1694 | 0.052196 | 1.4618 | 0.67262 | 0.93941 | -0.10006 | -0.93519 | 0.21836 | -0.72851 | 1.8014 | -1.0803 | -1.3889 | 0.64474 | 1.4357 | -0.81583 | 0.79693 | 0.039978 | 1.356 | -0.62368 | 1.6472 | -0.056604 | -0.94357 | -0.26696
Al | Sc | 0.30159 | 0.11547 | 1.1694 | 0.052196 | 0.29464 | -0.0076211 | 0.93941 | 1.7748 | -0.91141 | -0.85503 | -0.72851 | 1.8014 | -0.40089 | 1.6687 | 0.004651 | 0.13675 | -0.81583 | 0.79693 | -0.81849 | -0.029779 | -0.58071 | -1.4146 | 1.4334 | 1.8596 | -1.1718
Al | Se | -0.44259 | -1.36 | 1.1694 | 0.052196 | 0.78896 | 0.96746 | 0.93941 | -1.1282 | -3.9309 | -0.85503 | -0.72851 | 1.8014 | -1.5733 | -1.3889 | 0.83563 | 1.0291 | -0.81583 | 0.51501 | 0.46921 | 0.37848 | -0.064991 | 1.9024 | -0.056604 | -0.94357 | -3.7289
Al | Si | -0.15373 | -0.026491 | 1.1694 | 0.052196 | 0.033849 | 0.37095 | 0.93941 | -0.58389 | -0.36456 | -1.9284 | -0.72851 | 1.8014 | -0.36263 | -1.3889 | 0.25872 | -0.33823 | -0.81583 | -0.23678 | -0.38926 | 1.8928 | -0.064991 | 1.3921 | -0.056604 | -0.94357 | -0.030913
Al | Sn | -0.1955 | -1.3476 | 1.1694 | 0.052196 | 1.6514 | 0.67113 | 0.93941 | -0.10006 | -0.98274 | 0.21836 | -0.72851 | 1.8014 | -0.52551 | -1.3889 | 0.69089 | 1.3602 | -0.81583 | 0.79693 | -0.38926 | 1.5888 | -0.70963 | 1.3921 | -0.056604 | -0.94357 | -0.46366
Al | Ta | 1.5159 | 1.7653 | 1.1694 | 0.052196 | -0.32691 | -1.7004 | 0.93941 | 1.7748 | -0.055477 | 1.2918 | -0.72851 | 1.8014 | 1.0355 | 0.98924 | -1.6385 | 1.6768 | -0.81583 | 0.79693 | 0.039978 | 0.31671 | -0.064991 | -0.90428 | 0.68837 | 1.2367 | -0.54234
Al | Tc | 1.7083 | 0.80403 | 1.1694 | 0.052196 | -0.60097 | -1.1759 | 0.93941 | 0.38378 | 0.37249 | 0.21836 | -0.72851 | 1.8014 | 0.38345 | 0.30976 | -1.1968 | 1.317 | -0.81583 | 0.12032 | 0.89845 | 1.5865 | -0.064991 | -0.39398 | -0.056604 | 0.61378 | 0.44117
Al | Te | -0.36132 | -1.1044 | 1.1694 | 0.052196 | 1.8087 | 0.98732 | 0.93941 | -0.16054 | -3.9309 | 0.21836 | -0.72851 | 1.8014 | -1.4077 | -1.3889 | 0.9329 | 1.4537 | -0.81583 | 0.79693 | 0.46921 | 1.2042 | -0.064991 | 1.9024 | -0.056604 | -0.94357 | -3.7289
Al | Ti | 0.94129 | 0.25743 | 1.1694 | 0.052196 | -0.56489 | -0.45149 | 0.93941 | 1.17 | -0.31701 | -0.85503 | -0.72851 | 1.8014 | -0.15111 | 1.329 | -0.43515 | 0.29867 | -0.81583 | 0.79693 | -0.38926 | -0.54915 | -0.064991 | -1.1594 | 1.0609 | 1.5482 | -0.73904
Al | Tl | -0.27676 | -1.2672 | 1.1694 | 0.052196 | 0.91368 | 1.1606 | 0.93941 | 0.26282 | -1.268 | 1.2918 | -0.72851 | 1.8014 | -1.1426 | -1.3889 | 1.1893 | 1.7164 | -0.81583 | 0.79693 | -0.81849 | 1.0814 | -1.2253 | 1.1369 | -0.056604 | -0.94357 | -0.66036
Al | V | 1.3412 | 0.52794 | 1.1694 | 0.052196 | -0.60097 | -0.83242 | 0.93941 | 0.74665 | -0.031701 | -0.85503 | -0.72851 | 1.8014 | -0.085516 | 0.98924 | -0.7788 | 0.42101 | -0.81583 | -0.22738 | 0.039978 | 0.67528 | -0.064991 | -0.90428 | 0.68837 | 1.2367 | -0.38498
Al | W | 1.9362 | 2.218 | 1.1694 | 0.052196 | -0.60097 | -2.0305 | 0.93941 | 1.291 | 0.37249 | 1.2918 | -0.72851 | 1.8014 | 1.0885 | 0.6495 | -1.9655 | 1.7128 | -0.81583 | 0.23309 | 0.46921 | 1.0006 | -0.064991 | -0.64913 | 0.31589 | 0.92524 | 0.047768
Al | Y | -0.14998 | 0.098702 | 1.1694 | 0.052196 | 1.5511 | -0.057758 | 0.93941 | 2.9844 | -1.0541 | 0.21836 | -0.72851 | 1.8014 | -0.1194 | 1.6687 | -0.04822 | 1.1011 | -0.81583 | 0.79693 | -0.81849 | -0.45907 | -0.83856 | -1.4146 | 1.4334 | 1.8596 | -1.2111
Al | Zn | -0.08491 | -1.1379 | 1.1694 | 0.052196 | -0.60097 | 1.4872 | 0.93941 | -1.1282 | -0.79253 | -0.85503 | -0.72851 | 1.8014 | -1.452 | -1.3889 | 1.4942 | 0.78444 | -0.81583 | -0.12401 | -1.2477 | -0.21869 | -0.36582 | 0.88176 | -0.056604 | -0.94357 | -0.503
Al | Zr | 0.65613 | 0.46646 | 1.1694 | 0.052196 | 0.42838 | -0.69174 | 0.93941 | 2.0772 | -0.57855 | 0.21836 | -0.72851 | 1.8014 | 0.46216 | 1.329 | -0.66269 | 1.1803 | -0.81583 | 0.79693 | -0.38926 | -0.10853 | -0.064991 | -1.1594 | 1.0609 | 1.5482 | -1.0144
Au | Au | 0 | -0.41735 | 0.49837 | 0.19276 | -0.56318 | 0.88289 | -0.083205 | -1.1887 | 0.22983 | 1.2918 | -0.72851 | -0.037654 | -0.20248 | -1.3889 | 0.91271 | -1.0579 | -0.75199 | 0.9097 | -0.81849 | -0.10241 | 0.70858 | 0.62661 | -1.5466 | -0.94357 | 1.0706
Au | Ag | 0.0348 | -0.53181 | 0.49837 | 0.19276 | -0.56318 | 1.0213 | -0.083205 | -0.64437 | -0.26946 | 0.21836 | -0.72851 | -0.037654 | -0.58181 | -1.3889 | 1.0439 | -0.67288 | -0.75199 | 0.9097 | -1.2477 | -0.78944 | -0.19392 | 0.62661 | -1.5466 | -0.94357 | 0.44117
Au | Cd | -0.0552 | -1.248 | 0.49837 | 0.19276 | -0.10962 | 1.6114 | -0.083205 | -0.70485 | -0.55477 | 0.21836 | -0.72851 | -0.037654 | -1.3443 | -1.3889 | 1.6205 | -0.68367 | -0.75199 | 0.9097 | -1.2477 | -0.82972 | -0.70963 | 0.88176 | -1.5466 | -0.94357 | 0.20513
Au | Mo | 1.0278 | 1.3249 | 0.49837 | 0.19276 | -0.56318 | -1.4008 | -0.083205 | -0.10006 | 0.70535 | 0.21836 | -0.72851 | -0.037654 | 0.77207 | 0.30976 | -1.3418 | -0.6189 | -0.75199 | 0.15791 | 0.46921 | 0.82403 | 0.70858 | -0.64913 | 0.31589 | 0.61378 | 0.67722
Au | Nb | 0.978 | 1.1617 | 0.49837 | 0.19276 | -0.3172 | -1.1764 | -0.083205 | 0.50473 | 0.39627 | 0.21836 | -0.72851 | -0.037654 | 0.82946 | 0.6495 | -1.1195 | -0.56493 | -0.75199 | 0.78753 | 0.039978 | -0.4906 | 0.70858 | -0.90428 | 0.68837 | 0.92524 | 0.20513
Au | Pd | 0.4194 | 0.13117 | 0.49837 | 0.19276 | -0.56318 | 0.31461 | -0.083205 | -1.0072 | 0.46759 | 0.21836 | -0.72851 | -0.037654 | -0.144 | -1.3889 | 0.34349 | -0.64049 | -0.75199 | 0.28008 | -0.38926 | -0.39023 | 0.70858 | 0.37147 | -1.5466 | -0.94357 | 1.3067
Au | Rh | 0.7576 | 0.5883 | 0.49837 | 0.19276 | -0.56318 | -0.22756 | -0.083205 | -0.82581 | 0.68158 | 0.21836 | -0.72851 | -0.037654 | 0.2561 | -0.70946 | -0.28117 | -0.64769 | -0.75199 | -0.0018426 | 0.46921 | 0.37769 | 0.70858 | 0.11632 | -0.80158 | -0.32063 | 1.2673
Au | Ru | 0.9326 | 1.0019 | 0.49837 | 0.19276 | -0.56318 | -0.72263 | -0.083205 | -0.58389 | 0.84801 | 0.21836 | -0.72851 | -0.037654 | 0.50479 | -0.36972 | -0.8542 | -0.66208 | -0.75199 | -0.18979 | 1.3277 | 0.86742 | 0.70858 | -0.13883 | -0.42909 | -0.0091608 | 1.2673
Au | Tc | 1.0052 | 0.80403 | 0.49837 | 0.19276 | -0.56318 | -1.1759 | -0.083205 | -0.52341 | 0.80046 | 0.21836 | -0.72851 | -0.037654 | 0.56765 | 0.30976 | -1.1968 | -0.65489 | -0.75199 | 0.12032 | 0.89845 | 0.96733 | 0.70858 | -0.39398 | -0.056604 | 0.61378 | 1.1886
Au | Y | 0.0704 | 0.098702 | 0.49837 | 0.19276 | 1.5511 | -0.057758 | -0.083205 | 2.0772 | -0.6261 | 0.21836 | -0.72851 | -0.037654 | 0.064794 | 1.6687 | -0.04822 | -0.43899 | -0.75199 | 0.9097 | -0.81849 | -1.0783 | -0.83856 | -1.4146 | 1.4334 | 1.8596 | -0.46366
Au | Zr | 0.6971 | 0.46646 | 0.49837 | 0.19276 | 0.42838 | -0.69174 | -0.083205 | 1.17 | -0.15058 | 0.21836 | -0.72851 | -0.037654 | 0.64636 | 1.329 | -0.66269 | -0.51815 | -0.75199 | 0.9097 | -0.38926 | -0.72774 | 0.020961 | -1.1594 | 1.0609 | 1.5482 | -0.26696
Ca | Ca | 0 | -0.66587 | -5.1578 | 4.2692 | 2.1154 | 1.2576 | -1.8905 | -1.1887 | -2.9086 | -0.85503 | -0.55518 | -4.4335 | -1.7023 | -1.3889 | 1.2851 | -1.0579 | -1.221 | 5.8715 | -1.677 | -2.2911 | -2.1279 | -1.6697 | -1.919 | -0.94357 | -3.0208
Ca | Ag | -0.11076 | -0.53181 | -5.1578 | 4.2692 | 2.1154 | 1.0213 | -1.8905 | 0.68617 | -1.8387 | 0.21836 | -0.55518 | -4.4335 | -1.3317 | -1.3889 | 1.0439 | 0.42461 | -1.221 | 0.92849 | -1.677 | -1.8838 | -2.1279 | 0.62661 | -1.5466 | -0.94357 | -1.6045
Ca | Cd | -0.03195 | -1.248 | -5.1578 | 4.2692 | 2.1154 | 1.6114 | -1.8905 | 0.74665 | -2.124 | 0.21836 | -0.55518 | -4.4335 | -2.0942 | -1.3889 | 1.6205 | 0.43541 | -1.221 | 1.3514 | -1.677 | -1.9241 | -2.1279 | 0.88176 | -1.919 | -0.94357 | -1.8406
Ca | Nb | 0.848 | 1.1617 | -5.1578 | 4.2692 | 2.1154 | -1.1764 | -1.8905 | -0.46293 | -1.1729 | 0.21836 | -0.55518 | -4.4335 | 0.079552 | 0.6495 | -1.1195 | 0.31666 | -1.221 | 0.78753 | -0.38926 | -1.585 | -2.1279 | -0.90428 | 0.68837 | 0.92524 | -1.8406
Ca | Y | 0.29815 | 0.098702 | -5.1578 | 4.2692 | 2.1154 | -0.057758 | -1.8905 | -0.34197 | -2.1953 | 0.21836 | -0.55518 | -4.4335 | -0.68512 | 1.6687 | -0.04822 | 0.19072 | -1.221 | 4.3679 | -1.2477 | -2.1726 | -2.1279 | -1.4146 | 1.4334 | 1.8596 | -2.5094
Ca | Zr | 0.63619 | 0.46646 | -5.1578 | 4.2692 | 2.1154 | -0.69174 | -1.8905 | -1.1282 | -1.7198 | 0.21836 | -0.55518 | -4.4335 | -0.10355 | 1.329 | -0.66269 | 0.26988 | -1.221 | 2.3945 | -0.81849 | -1.8221 | -2.1279 | -1.1594 | 1.0609 | 1.5482 | -2.3127
Cu | Cu | 0 | -0.3945 | 0.30664 | -1.0021 | -1.6605 | 0.74625 | -1.0283 | -1.1887 | -0.24568 | -0.85503 | -0.55518 | -0.12736 | -0.12487 | -1.3889 | 0.77367 | -1.0579 | -0.37795 | -0.63146 | -1.677 | -1.247 | 0.27882 | 0.62661 | -1.5466 | -0.94357 | -0.030913
Cu | Ag | -0.1328 | -0.53181 | 0.30664 | -1.0021 | -0.62692 | 1.0213 | -1.0283 | -0.40245 | -0.50722 | 0.21836 | -0.55518 | -0.12736 | -0.543 | -1.3889 | 1.0439 | -0.51815 | -0.37795 | -0.63146 | -1.677 | -1.3617 | -0.19392 | 0.62661 | -1.5466 | -0.94357 | -0.10959
Cu | Al | -0.05359 | -0.86879 | 0.30664 | -1.0021 | -0.60097 | 0.74407 | -1.0283 | -0.52341 | -0.43589 | -1.9284 | -0.55518 | -0.12736 | -0.34788 | -1.3889 | 0.75455 | 0.79524 | -0.37795 | -0.63146 | -1.2477 | -0.055493 | -0.064991 | 1.1369 | -0.056604 | -0.94357 | -0.22762
Cu | Au | -0.10813 | -0.41735 | 0.30664 | -1.0021 | -0.56318 | 0.88289 | -1.0283 | -0.94677 | -0.0079253 | 1.2918 | -0.55518 | -0.12736 | -0.16368 | -1.3889 | 0.91271 | -0.13313 | -0.37795 | -0.63146 | -1.2477 | -0.6747 | 0.27882 | 0.62661 | -1.5466 | -0.94357 | 0.51985
Cu | Bi | -0.44205 | -1.3037 | 0.30664 | -1.0021 | 1.6151 | 0.67099 | -1.0283 | -0.22102 | -0.98274 | 1.2918 | -0.55518 | -0.12736 | -0.86986 | -1.3889 | 0.68716 | -0.11154 | -0.37795 | -0.63146 | -0.38926 | 0.19056 | -1.0534 | 1.6472 | -0.80158 | -0.94357 | -0.26696
Cu | Cd | -0.18004 | -1.248 | 0.30664 | -1.0021 | -0.10962 | 1.6114 | -1.0283 | -0.46293 | -0.79253 | 0.21836 | -0.55518 | -0.12736 | -1.3055 | -1.3889 | 1.6205 | -0.50735 | -0.37795 | -0.63146 | -1.677 | -1.402 | -0.70963 | 0.88176 | -1.5466 | -0.94357 | -0.34564
Cu | Co | 0.39165 | 0.064051 | 0.30664 | -1.0021 | -1.6605 | -0.24846 | -1.0283 | -0.82581 | 0.42004 | -0.85503 | -0.55518 | -0.12736 | -0.12487 | -0.36972 | -0.23002 | -0.92836 | -0.37795 | -0.8664 | -1.2477 | -0.62696 | 0.27882 | 0.11632 | -0.80158 | -0.0091608 | 0.48051
Cu | Cr | 0.07129 | 0.52458 | 0.30664 | -1.0021 | -1.6336 | -1.001 | -1.0283 | -0.76533 | 0.37249 | -0.85503 | -0.55518 | -0.12736 | -0.26479 | 0.30976 | -0.94604 | -0.82761 | -0.37795 | -0.90399 | 0.039978 | 0.019463 | 0.27882 | -0.64913 | 0.31589 | 0.61378 | 0.12645
Cu | Fe | 0.39712 | 0.11212 | 0.30664 | -1.0021 | -1.6605 | -0.63755 | -1.0283 | -1.1887 | 0.46759 | -0.85503 | -0.55518 | -0.12736 | -0.16094 | -0.029977 | -0.58579 | -0.82761 | -0.37795 | -0.97916 | 0.039978 | -0.51747 | 0.27882 | -0.13883 | -0.42909 | 0.30231 | 0.34676
Cu | Ga | -0.1059 | -1.5736 | 0.30664 | -1.0021 | -0.20905 | 0.94431 | -1.0283 | -0.58389 | -0.6261 | -0.85503 | -0.55518 | -0.12736 | -0.52005 | -1.3889 | 0.971 | -1.0075 | -0.37795 | -0.63146 | -1.2477 | -1.3979 | -0.4088 | 1.1369 | -0.056604 | -0.94357 | -0.3063
Cu | Ge | -0.17374 | -0.55812 | 0.30664 | -1.0021 | 0.40221 | 0.55683 | -1.0283 | -0.46293 | -0.48344 | -0.85503 | -0.55518 | -0.12736 | -0.18335 | -1.3889 | 0.49752 | -0.82401 | -0.37795 | -0.63146 | -0.81849 | -1.2465 | -0.15094 | 1.3921 | -0.42909 | -0.94357 | 0.047768
Cu | Hf | -0.15578 | 0.88899 | 0.30664 | -1.0021 | 0.28969 | -1.0814 | -1.0283 | 1.4119 | -0.29324 | 1.2918 | -0.55518 | -0.12736 | 0.7912 | 1.329 | -1.0785 | -0.17631 | -0.37795 | -0.63146 | -0.81849 | -1.1224 | 0.19287 | -1.1594 | 1.0609 | 1.5482 | -0.6997
Cu | Hg | -0.22938 | -1.6503 | 0.30664 | -1.0021 | 0.70113 | 1.7844 | -1.0283 | -1.1887 | -0.79253 | 1.2918 | -0.55518 | -0.12736 | -1.5297 | -1.3889 | 1.7865 | -0.17631 | -0.37795 | -0.63146 | -1.677 | -1.6379 | -0.70963 | 0.88176 | -1.5466 | -0.94357 | -0.22762
Cu | In | -0.20489 | -1.4318 | 0.30664 | -1.0021 | 0.5725 | 1.041 | -1.0283 | -0.58389 | -0.95896 | 0.21836 | -0.55518 | -0.12736 | -0.5922 | -1.3889 | 1.073 | -0.51095 | -0.37795 | -0.63146 | -1.2477 | 0.16772 | -1.0105 | 1.1369 | -0.056604 | -0.94357 | -0.46366
Cu | Ir | 0.59565 | 1.1494 | 0.30664 | -1.0021 | -1.0121 | -0.62017 | -1.0283 | -0.64437 | 0.61025 | 1.2918 | -0.55518 | -0.12736 | 0.69555 | -0.36972 | -0.75201 | -0.14033 | -0.37795 | -0.63146 | -1.2477 | 0.60475 | 0.27882 | 0.11632 | -0.80158 | -0.0091608 | 0.83458
Cu | Mg | -0.09191 | -0.88049 | 0.30664 | -1.0021 | 0.3863 | 1.3809 | -1.0283 | -0.64437 | -0.95896 | -1.9284 | -0.55518 | -0.12736 | -1.1289 | -1.3889 | 1.405 | 1.227 | -0.37795 | -0.63146 | -1.677 | -1.3499 | -1.0105 | -1.6697 | -1.5466 | -0.94357 | -0.81772
Cu | Mn | -0.04548 | -0.21428 | 0.30664 | -1.0021 | -1.6605 | -0.8119 | -1.0283 | -0.76533 | 0.087178 | -0.85503 | -0.55518 | -0.12736 | -0.59821 | 0.30976 | -0.80281 | -0.71606 | -0.37795 | -0.98856 | 0.46921 | -0.12206 | 0.27882 | -0.39398 | -0.056604 | 0.61378 | -0.030913
Cu | Mo | 0.15031 | 1.3249 | 0.30664 | -1.0021 | -0.7395 | -1.4008 | -1.0283 | 0.14186 | 0.46759 | 0.21836 | -0.55518 | -0.12736 | 0.81088 | 0.30976 | -1.3418 | -0.57212 | -0.37795 | -0.63146 | 0.039978 | 0.25174 | 0.27882 | -0.64913 | 0.31589 | 0.61378 | 0.12645
Cu | Nb | -0.08554 | 1.1617 | 0.30664 | -1.0021 | -0.3172 | -1.1764 | -1.0283 | 0.74665 | 0.15851 | 0.21836 | -0.55518 | -0.12736 | 0.86827 | 0.6495 | -1.1195 | -0.6261 | -0.37795 | -0.63146 | -0.38926 | -1.0629 | 0.27882 | -0.90428 | 0.68837 | 0.92524 | -0.34564
Cu | Ni | 0.27892 | 0.019339 | 0.30664 | -1.0021 | -1.6605 | 0.21085 | -1.0283 | -0.70485 | 0.42004 | -0.85503 | -0.55518 | -0.12736 | -0.13252 | -0.70946 | 0.22288 | -0.8456 | -0.37795 | -0.93218 | -1.2477 | -0.99462 | 0.27882 | 0.37147 | -1.1741 | -0.32063 | 0.55919
Cu | Os | 0.64888 | 1.7832 | 0.30664 | -1.0021 | -1.035 | -1.2477 | -1.0283 | -0.46293 | 0.6578 | 1.2918 | -0.55518 | -0.12736 | 1.0148 | -0.029977 | -1.4523 | -0.14033 | -0.37795 | -0.63146 | 0.89845 | 0.30113 | 0.27882 | -0.13883 | -0.42909 | 0.30231 | 0.71656
Cu | Pb | -0.38857 | -1.2409 | 0.30664 | -1.0021 | 1.0608 | 0.76417 | -1.0283 | -0.34197 | -1.0065 | 1.2918 | -0.55518 | -0.12736 | -0.76874 | -1.3889 | 0.78891 | -0.13673 | -0.37795 | -0.63146 | -0.81849 | 0.13436 | -1.0964 | 1.3921 | -0.42909 | -0.94357 | -0.3063
Cu | Pd | 0.13165 | 0.13117 | 0.30664 | -1.0021 | -0.9742 | 0.31461 | -1.0283 | -0.76533 | 0.22983 | 0.21836 | -0.55518 | -0.12736 | -0.10519 | -1.3889 | 0.34349 | -0.55053 | -0.37795 | -0.63146 | -0.81849 | -0.96252 | 0.27882 | 0.37147 | -1.5466 | -0.94357 | 0.7559
Cu | Pt | 0.34588 | 0.36966 | 0.30664 | -1.0021 | -0.86069 | 0.065987 | -1.0283 | -0.94677 | 0.49137 | 1.2918 | -0.55518 | -0.12736 | 0.36596 | -1.0492 | 0.080525 | -0.14033 | -0.37795 | -0.63146 | -0.81849 | -0.070973 | 0.27882 | 0.37147 | -1.1741 | -0.6321 | 0.91326
Cu | Re | 0.55486 | 1.9542 | 0.30664 | -1.0021 | -0.92823 | -1.7751 | -1.0283 | -0.039578 | 0.6578 | 1.2918 | -0.55518 | -0.12736 | 1.334 | 0.30976 | -1.8055 | -0.16551 | -0.37795 | -0.63146 | 0.46921 | 0.29035 | 0.27882 | -0.39398 | -0.056604 | 0.61378 | 0.55919
Cu | Rh | 0.38925 | 0.5883 | 0.30664 | -1.0021 | -1.1222 | -0.22756 | -1.0283 | -0.58389 | 0.44382 | 0.21836 | -0.55518 | -0.12736 | 0.2949 | -0.70946 | -0.28117 | -0.54334 | -0.37795 | -0.63146 | 0.039978 | -0.19461 | 0.27882 | 0.11632 | -0.80158 | -0.32063 | 0.71656
Cu | Ru | 0.4278 | 1.0019 | 0.30664 | -1.0021 | -1.1477 | -0.72263 | -1.0283 | -0.34197 | 0.61025 | 0.21836 | -0.55518 | -0.12736 | 0.5436 | -0.36972 | -0.8542 | -0.52894 | -0.37795 | -0.63146 | 0.89845 | 0.29513 | 0.27882 | -0.13883 | -0.42909 | -0.0091608 | 0.71656
Cu | S | -0.32154 | -1.4781 | 0.30664 | -1.0021 | 0.77195 | 0.93704 | -1.0283 | 0.44426 | -3.7407 | -1.9284 | -0.55518 | -0.12736 | -1.4816 | -1.3889 | 0.65069 | 0.11156 | -0.37795 | -0.70664 | 0.039978 | -0.054961 | 0.27882 | 1.9024 | -1.1741 | -0.94357 | -3.5322
Cu | Sb | -0.29198 | -0.90197 | 0.30664 | -1.0021 | 1.4618 | 0.67262 | -1.0283 | -0.76533 | -0.74498 | 0.21836 | -0.55518 | -0.12736 | -0.85729 | -1.3889 | 0.64474 | -0.4174 | -0.37795 | -0.63146 | -0.38926 | 0.16451 | -0.62368 | 1.6472 | -0.80158 | -0.94357 | -0.070254
Cu | Sc | -0.18267 | 0.11547 | 0.30664 | -1.0021 | 0.29464 | -0.0076211 | -1.0283 | 1.1095 | -0.7212 | -0.85503 | -0.55518 | -0.12736 | -0.17789 | 1.6687 | 0.004651 | -0.39941 | -0.37795 | -0.63146 | -1.2477 | -1.2213 | -0.58071 | -1.4146 | 1.4334 | 1.8596 | -0.97509
Cu | Si | -0.16598 | -0.026491 | 0.30664 | -1.0021 | 0.033849 | 0.37095 | -1.0283 | 0.08138 | -0.17436 | -1.9284 | -0.55518 | -0.12736 | -0.13963 | -1.3889 | 0.25872 | 0.075574 | -0.37795 | -0.63146 | -0.81849 | 0.70134 | 0.27882 | 1.3921 | -0.42909 | -0.94357 | 0.16579
Cu | Sn | -0.23379 | -1.3476 | 0.30664 | -1.0021 | 1.6514 | 0.67113 | -1.0283 | -0.76533 | -0.79253 | 0.21836 | -0.55518 | -0.12736 | -0.30251 | -1.3889 | 0.69089 | -0.49296 | -0.37795 | -0.63146 | -0.81849 | 0.39729 | -0.70963 | 1.3921 | -0.42909 | -0.94357 | -0.26696
Cu | Ta | 0.00814 | 1.7653 | 0.30664 | -1.0021 | -0.32691 | -1.7004 | -1.0283 | 1.1095 | 0.13473 | 1.2918 | -0.55518 | -0.12736 | 1.2585 | 0.98924 | -1.6385 | -0.17631 | -0.37795 | -0.63146 | -0.38926 | -0.8748 | 0.27882 | -0.90428 | 0.68837 | 1.2367 | -0.34564
Cu | Tc | 0.34617 | 0.80403 | 0.30664 | -1.0021 | -0.99786 | -1.1759 | -1.0283 | -0.2815 | 0.5627 | 0.21836 | -0.55518 | -0.12736 | 0.60646 | 0.30976 | -1.1968 | -0.53614 | -0.37795 | -0.63146 | 0.46921 | 0.39504 | 0.27882 | -0.39398 | -0.056604 | 0.61378 | 0.63788
Cu | Ti | -0.04922 | 0.25743 | 0.30664 | -1.0021 | -0.56489 | -0.45149 | -1.0283 | 0.50473 | -0.1268 | -0.85503 | -0.55518 | -0.12736 | 0.0719 | 1.329 | -0.43515 | -0.56133 | -0.37795 | -0.63146 | -0.81849 | -1.7407 | 0.27882 | -1.1594 | 1.0609 | 1.5482 | -0.54234
Cu | Tl | -0.31433 | -1.2672 | 0.30664 | -1.0021 | 0.91368 | 1.1606 | -1.0283 | -0.40245 | -1.0778 | 1.2918 | -0.55518 | -0.12736 | -0.9196 | -1.3889 | 1.1893 | -0.13673 | -0.37795 | -0.63146 | -1.2477 | -0.11009 | -1.2253 | 1.1369 | -0.056604 | -0.94357 | -0.46366
Cu | V | 0.07567 | 0.52794 | 0.30664 | -1.0021 | -1.2474 | -0.83242 | -1.0283 | 0.08138 | 0.15851 | -0.85503 | -0.55518 | -0.12736 | 0.13749 | 0.98924 | -0.7788 | -0.68367 | -0.37795 | -0.63146 | -0.38926 | -0.51623 | 0.27882 | -0.90428 | 0.68837 | 1.2367 | -0.18828
Cu | W | 0.35754 | 2.218 | 0.30664 | -1.0021 | -0.67581 | -2.0305 | -1.0283 | 0.62569 | 0.5627 | 1.2918 | -0.55518 | -0.12736 | 1.3115 | 0.6495 | -1.9655 | -0.14033 | -0.37795 | -0.63146 | 0.039978 | -0.19086 | 0.27882 | -0.64913 | 0.31589 | 0.92524 | 0.24447
Cu | Zn | -0.08159 | -1.1379 | 0.30664 | -1.0021 | -1.06 | 1.4872 | -1.0283 | -0.58389 | -0.60232 | -0.85503 | -0.55518 | -0.12736 | -1.229 | -1.3889 | 1.4942 | -1.0471 | -0.37795 | -0.63146 | -1.677 | -1.4102 | -0.36582 | 0.88176 | -1.5466 | -0.94357 | -0.3063
Cu | Zr | -0.21887 | 0.46646 | 0.30664 | -1.0021 | 0.42838 | -0.69174 | -1.0283 | 1.4119 | -0.38834 | 0.21836 | -0.55518 | -0.12736 | 0.68516 | 1.329 | -0.66269 | -0.67288 | -0.37795 | -0.63146 | -0.81849 | -1.3 | 0.020961 | -1.1594 | 1.0609 | 1.5482 | -0.81772
Fe | Fe | 0 | 0.11212 | -0.55617 | -1.0723 | -1.7378 | -0.63755 | 0.17646 | -1.1887 | 1.1809 | -0.85503 | -0.58985 | -0.17222 | -0.19702 | -0.029977 | -0.58579 | -1.0579 | 0.33411 | -0.97916 | 1.7569 | 0.21206 | 1.5681 | -0.13883 | -0.42909 | 0.30231 | 0.72443
Fe | Al | -0.14476 | -0.86879 | -0.55617 | -1.0723 | -0.60097 | 0.74407 | 0.17646 | -0.52341 | 0.27739 | -1.9284 | -0.58985 | -0.17222 | -0.38395 | -0.029977 | 0.75455 | 0.56495 | 0.33411 | -0.97916 | 0.46921 | 0.67403 | -0.064991 | 1.1369 | -0.056604 | -0.94357 | 0.15005
Fe | As | -0.21379 | -0.69382 | -0.55617 | -1.0723 | 0.28615 | 0.57573 | 0.17646 | -0.40245 | 0.39627 | -0.85503 | -0.58985 | -0.17222 | -1.4252 | -0.029977 | 0.48723 | -0.6297 | 0.33411 | -0.97916 | 1.3277 | 0.22021 | 0.14989 | 1.6472 | -0.42909 | -0.94357 | 0.62214
Fe | Bi | -0.36814 | -1.3037 | -0.55617 | -1.0723 | 1.6151 | 0.67099 | 0.17646 | -0.22102 | -0.26946 | 1.2918 | -0.58985 | -0.17222 | -0.90593 | -0.029977 | 0.68716 | 0.11875 | 0.33411 | -0.97916 | 1.3277 | 0.92008 | -1.0534 | 1.6472 | -0.42909 | -0.94357 | 0.11071
Fe | Co | 0.04355 | 0.064051 | -0.55617 | -1.0723 | -1.7378 | -0.24846 | 0.17646 | -0.82581 | 1.1333 | -0.85503 | -0.58985 | -0.17222 | -0.16094 | -0.029977 | -0.23002 | -0.95715 | 0.33411 | -0.97916 | 0.46921 | 0.10257 | 1.4822 | 0.11632 | -0.42909 | -0.0091608 | 0.85818
Fe | Cr | -0.09334 | 0.52458 | -0.55617 | -1.0723 | -1.6336 | -1.001 | 0.17646 | -0.76533 | 1.0858 | -0.85503 | -0.58985 | -0.17222 | -0.30087 | 0.30976 | -0.94604 | -1.0579 | 0.33411 | -0.97916 | 1.7569 | 0.74899 | 1.3962 | -0.64913 | 0.31589 | 0.61378 | 0.50412
Fe | Ga | -0.15887 | -1.5736 | -0.55617 | -1.0723 | -0.20905 | 0.94431 | 0.17646 | -0.58389 | 0.087178 | -0.85503 | -0.58985 | -0.17222 | -0.55612 | -0.029977 | 0.971 | -0.77723 | 0.33411 | -0.97916 | 0.46921 | -0.66842 | -0.4088 | 1.1369 | -0.056604 | -0.94357 | 0.071372
Fe | Ge | -0.17353 | -0.55812 | -0.55617 | -1.0723 | 0.40221 | 0.55683 | 0.17646 | -0.46293 | 0.22983 | -0.85503 | -0.58985 | -0.17222 | -0.21943 | -0.029977 | 0.49752 | -0.59371 | 0.33411 | -0.97916 | 0.89845 | -0.51701 | -0.15094 | 1.3921 | -0.42909 | -0.94357 | 0.42544
Fe | Ir | 0.10354 | 1.1494 | -0.55617 | -1.0723 | -1.0121 | -0.62017 | 0.17646 | -0.64437 | 1.3235 | 1.2918 | -0.58985 | -0.17222 | 0.65947 | -0.029977 | -0.75201 | 0.089967 | 0.33411 | -0.97916 | 0.46921 | 1.3343 | 1.5681 | 0.11632 | -0.42909 | -0.0091608 | 1.2122
Fe | Mo | -0.13695 | 1.3249 | -0.55617 | -1.0723 | -0.7395 | -1.4008 | 0.17646 | 0.14186 | 1.1809 | 0.21836 | -0.58985 | -0.17222 | 0.7748 | 0.30976 | -1.3418 | -0.34183 | 0.33411 | -0.97916 | 1.7569 | 0.98127 | 1.5681 | -0.64913 | 0.31589 | 0.61378 | 0.50412
Fe | Nb | -0.1805 | 1.1617 | -0.55617 | -1.0723 | -0.3172 | -1.1764 | 0.17646 | 0.74665 | 0.87178 | 0.21836 | -0.58985 | -0.17222 | 0.83219 | 0.6495 | -1.1195 | -0.39581 | 0.33411 | -0.97916 | 1.3277 | -0.33337 | 1.0094 | -0.90428 | 0.68837 | 0.92524 | 0.032032
Fe | Ni | -0.0796 | 0.019339 | -0.55617 | -1.0723 | -1.7378 | 0.21085 | 0.17646 | -0.70485 | 1.1333 | -0.85503 | -0.58985 | -0.17222 | -0.1686 | -0.029977 | 0.22288 | -1.0399 | 0.33411 | -0.97916 | 0.46921 | -0.2651 | 1.4822 | 0.37147 | -0.42909 | -0.32063 | 0.93686
Fe | P | -0.31504 | -1.5575 | -0.55617 | -1.0723 | 0.34177 | 0.43622 | 0.17646 | 0.3233 | 0.89556 | -1.9284 | -0.58985 | -0.17222 | -1.6075 | -0.029977 | 0.26593 | 0.093565 | 0.33411 | -0.97916 | 1.3277 | 1.4849 | 1.0524 | 1.6472 | -0.42909 | -0.94357 | 1.2122
Fe | Pb | -0.37821 | -1.2409 | -0.55617 | -1.0723 | 1.0608 | 0.76417 | 0.17646 | -0.34197 | -0.29324 | 1.2918 | -0.58985 | -0.17222 | -0.80482 | -0.029977 | 0.78891 | 0.093565 | 0.33411 | -0.97916 | 0.89845 | 0.86389 | -1.0964 | 1.3921 | -0.42909 | -0.94357 | 0.071372
Fe | Rh | -0.03641 | 0.5883 | -0.55617 | -1.0723 | -1.1222 | -0.22756 | 0.17646 | -0.58389 | 1.1571 | 0.21836 | -0.58985 | -0.17222 | 0.25883 | -0.029977 | -0.28117 | -0.31305 | 0.33411 | -0.97916 | 1.7569 | 0.53492 | 1.5251 | 0.11632 | -0.42909 | -0.32063 | 1.0942
Fe | Ru | -0.0213 | 1.0019 | -0.55617 | -1.0723 | -1.1477 | -0.72263 | 0.17646 | -0.34197 | 1.3235 | 0.21836 | -0.58985 | -0.17222 | 0.50753 | -0.029977 | -0.8542 | -0.29865 | 0.33411 | -0.97916 | 2.6154 | 1.0247 | 1.5681 | -0.13883 | -0.42909 | -0.0091608 | 1.0942
Fe | Sb | -0.24996 | -0.90197 | -0.55617 | -1.0723 | 1.4618 | 0.67262 | 0.17646 | -0.76533 | -0.031701 | 0.21836 | -0.58985 | -0.17222 | -0.89336 | -0.029977 | 0.64474 | -0.1871 | 0.33411 | -0.97916 | 1.3277 | 0.89404 | -0.62368 | 1.6472 | -0.42909 | -0.94357 | 0.30742
Fe | Si | -0.20244 | -0.026491 | -0.55617 | -1.0723 | 0.033849 | 0.37095 | 0.17646 | 0.08138 | 0.53892 | -1.9284 | -0.58985 | -0.17222 | -0.1757 | -0.029977 | 0.25872 | -0.15472 | 0.33411 | -0.97916 | 0.89845 | 1.4309 | 0.40775 | 1.3921 | -0.42909 | -0.94357 | 0.54346
Fe | Sn | -0.29323 | -1.3476 | -0.55617 | -1.0723 | 1.6514 | 0.67113 | 0.17646 | -0.76533 | -0.079253 | 0.21836 | -0.58985 | -0.17222 | -0.33858 | -0.029977 | 0.69089 | -0.26267 | 0.33411 | -0.97916 | 0.89845 | 1.1268 | -0.70963 | 1.3921 | -0.42909 | -0.94357 | 0.11071
Fe | Tc | -0.08915 | 0.80403 | -0.55617 | -1.0723 | -0.99786 | -1.1759 | 0.17646 | -0.2815 | 1.276 | 0.21836 | -0.58985 | -0.17222 | 0.57038 | 0.30976 | -1.1968 | -0.30585 | 0.33411 | -0.97916 | 2.1862 | 1.1246 | 1.5681 | -0.39398 | -0.056604 | 0.61378 | 1.0155
Fe | Ti | -0.13961 | 0.25743 | -0.55617 | -1.0723 | -0.56489 | -0.45149 | 0.17646 | 0.50473 | 0.58647 | -0.85503 | -0.58985 | -0.17222 | 0.035825 | 1.329 | -0.43515 | -0.79162 | 0.33411 | -0.97916 | 0.89845 | -1.0111 | 0.4937 | -1.1594 | 1.0609 | 1.5482 | -0.16467
Fe | V | -0.08294 | 0.52794 | -0.55617 | -1.0723 | -1.2474 | -0.83242 | 0.17646 | 0.08138 | 0.87178 | -0.85503 | -0.58985 | -0.17222 | 0.10141 | 0.98924 | -0.7788 | -0.91397 | 0.33411 | -0.97916 | 1.3277 | 0.2133 | 1.0094 | -0.90428 | 0.68837 | 1.2367 | 0.18939
Fe | W | -0.09672 | 2.218 | -0.55617 | -1.0723 | -0.67581 | -2.0305 | 0.17646 | 0.62569 | 1.276 | 1.2918 | -0.58985 | -0.17222 | 1.2755 | 0.6495 | -1.9655 | 0.089967 | 0.33411 | -0.97916 | 1.7569 | 0.53867 | 1.5681 | -0.64913 | 0.31589 | 0.92524 | 0.62214
Fe | Zn | -0.15948 | -1.1379 | -0.55617 | -1.0723 | -1.06 | 1.4872 | 0.17646 | -0.58389 | 0.11095 | -0.85503 | -0.58985 | -0.17222 | -1.265 | -0.029977 | 1.4942 | -0.8384 | 0.33411 | -0.97916 | 0.039978 | -0.68066 | -0.36582 | 0.88176 | -0.42909 | -0.94357 | 0.071372
Fe | Cu | -0.19798 | -0.3945 | -0.55617 | -1.0723 | -1.6605 | 0.74625 | 0.17646 | -1.1887 | 0.46759 | -0.85503 | -0.58985 | -0.17222 | -0.16094 | -0.029977 | 0.77367 | -0.82761 | 0.33411 | -0.97916 | 0.039978 | -0.51747 | 0.27882 | 0.62661 | -0.42909 | -0.94357 | 0.34676
Fe | Mn | -0.16716 | -0.21428 | -0.55617 | -1.0723 | -1.7378 | -0.8119 | 0.17646 | -0.76533 | 0.80046 | -0.85503 | -0.58985 | -0.17222 | -0.63428 | 0.30976 | -0.80281 | -0.94635 | 0.33411 | -0.98856 | 2.1862 | 0.60747 | 0.88049 | -0.39398 | -0.056604 | 0.61378 | 0.34676
Fe | Ag | -0.27612 | -0.53181 | -0.55617 | -1.0723 | -0.62692 | 1.0213 | 0.17646 | -0.40245 | 0.20606 | 0.21836 | -0.58985 | -0.17222 | -0.57908 | -0.029977 | 1.0439 | -0.28786 | 0.33411 | -0.97916 | 0.039978 | -0.6322 | -0.19392 | 0.62661 | -0.42909 | -0.94357 | 0.26807
Fe | Au | -0.25088 | -0.41735 | -0.55617 | -1.0723 | -0.56318 | 0.88289 | 0.17646 | -0.94677 | 0.70535 | 1.2918 | -0.58985 | -0.17222 | -0.19975 | -0.029977 | 0.91271 | 0.097164 | 0.33411 | -0.97916 | 0.46921 | 0.054824 | 0.70858 | 0.62661 | -0.42909 | -0.94357 | 0.89752
Fe | Cd | -0.32909 | -1.248 | -0.55617 | -1.0723 | -0.10962 | 1.6114 | 0.17646 | -0.46293 | -0.079253 | 0.21836 | -0.58985 | -0.17222 | -1.3416 | -0.029977 | 1.6205 | -0.27706 | 0.33411 | -0.97916 | 0.039978 | -0.67249 | -0.70963 | 0.88176 | -0.42909 | -0.94357 | 0.032032
Fe | Hf | -0.27526 | 0.88899 | -0.55617 | -1.0723 | 0.28969 | -1.0814 | 0.17646 | 1.4119 | 0.42004 | 1.2918 | -0.58985 | -0.17222 | 0.75513 | 1.329 | -1.0785 | 0.053984 | 0.33411 | -0.97916 | 0.89845 | -0.3929 | 0.19287 | -1.1594 | 1.0609 | 1.5482 | -0.32203
Fe | Hg | -0.34562 | -1.6503 | -0.55617 | -1.0723 | 0.70113 | 1.7844 | 0.17646 | -1.1887 | -0.079253 | 1.2918 | -0.58985 | -0.17222 | -1.5658 | -0.029977 | 1.7865 | 0.053984 | 0.33411 | -0.97916 | 0.039978 | -0.90836 | -0.70963 | 0.88176 | -0.42909 | -0.94357 | 0.15005
Fe | In | -0.32382 | -1.4318 | -0.55617 | -1.0723 | 0.5725 | 1.041 | 0.17646 | -0.58389 | -0.24568 | 0.21836 | -0.58985 | -0.17222 | -0.62827 | -0.029977 | 1.073 | -0.28066 | 0.33411 | -0.97916 | 0.46921 | 0.89724 | -1.0105 | 1.1369 | -0.056604 | -0.94357 | -0.08599
Fe | Os | 0.12598 | 1.7832 | -0.55617 | -1.0723 | -1.035 | -1.2477 | 0.17646 | -0.46293 | 1.3711 | 1.2918 | -0.58985 | -0.17222 | 0.97868 | -0.029977 | -1.4523 | 0.089967 | 0.33411 | -0.97916 | 2.6154 | 1.0307 | 1.5681 | -0.13883 | -0.42909 | 0.30231 | 1.0942
Fe | Pd | -0.14447 | 0.13117 | -0.55617 | -1.0723 | -0.9742 | 0.31461 | 0.17646 | -0.76533 | 0.94311 | 0.21836 | -0.58985 | -0.17222 | -0.14127 | -0.029977 | 0.34349 | -0.32024 | 0.33411 | -0.97916 | 0.89845 | -0.233 | 1.1383 | 0.37147 | -0.42909 | -0.94357 | 1.1336
Fe | Pt | -0.00302 | 0.36966 | -0.55617 | -1.0723 | -0.86069 | 0.065987 | 0.17646 | -0.94677 | 1.2046 | 1.2918 | -0.58985 | -0.17222 | 0.32989 | -0.029977 | 0.080525 | 0.089967 | 0.33411 | -0.97916 | 0.89845 | 0.65855 | 1.5681 | 0.37147 | -0.42909 | -0.6321 | 1.2909
Fe | Sc | -0.28547 | 0.11547 | -0.55617 | -1.0723 | 0.29464 | -0.0076211 | 0.17646 | 1.1095 | -0.0079253 | -0.85503 | -0.58985 | -0.17222 | -0.21396 | 1.6687 | 0.004651 | -0.6297 | 0.33411 | -0.97916 | 0.46921 | -0.49175 | -0.58071 | -1.4146 | 1.4334 | 1.8596 | -0.59742
Fe | Ta | -0.19922 | 1.7653 | -0.55617 | -1.0723 | -0.32691 | -1.7004 | 0.17646 | 1.1095 | 0.84801 | 1.2918 | -0.58985 | -0.17222 | 1.2225 | 0.98924 | -1.6385 | 0.053984 | 0.33411 | -0.97916 | 1.3277 | -0.14527 | 0.96644 | -0.90428 | 0.68837 | 1.2367 | 0.032032
Fe | Tl | -0.37171 | -1.2672 | -0.55617 | -1.0723 | 0.91368 | 1.1606 | 0.17646 | -0.40245 | -0.36456 | 1.2918 | -0.58985 | -0.17222 | -0.95567 | -0.029977 | 1.1893 | 0.093565 | 0.33411 | -0.97916 | 0.46921 | 0.61944 | -1.2253 | 1.1369 | -0.056604 | -0.94357 | -0.08599
Fe | Zr | -0.30511 | 0.46646 | -0.55617 | -1.0723 | 0.42838 | -0.69174 | 0.17646 | 1.4119 | 0.32494 | 0.21836 | -0.58985 | -0.17222 | 0.64909 | 1.329 | -0.66269 | -0.44258 | 0.33411 | -0.97916 | 0.89845 | -0.57051 | 0.020961 | -1.1594 | 1.0609 | 1.5482 | -0.44005
Fe | Re | 0.06777 | 1.9542 | -0.55617 | -1.0723 | -0.92823 | -1.7751 | 0.17646 | -0.039578 | 1.3711 | 1.2918 | -0.58985 | -0.17222 | 1.2979 | 0.30976 | -1.8055 | 0.064779 | 0.33411 | -0.97916 | 2.1862 | 1.0199 | 1.5681 | -0.39398 | -0.056604 | 0.61378 | 0.93686
Ir | Ir | 0 | 1.1494 | -0.076835 | -0.29922 | -1.0121 | -0.62017 | 2.0298 | -1.1887 | 1.4662 | 1.2918 | 2.0795 | 1.7117 | 1.516 | -0.36972 | -0.75201 | -1.0579 | 2.9695 | 0.11093 | -0.81849 | 2.4565 | 1.826 | 0.11632 | -0.80158 | -0.0091608 | 1.7001
Ir | Ag | -0.0978 | -0.53181 | -0.076835 | -0.29922 | -0.62692 | 1.0213 | 2.0298 | -0.94677 | 0.34871 | 0.21836 | 2.0795 | 1.7117 | 0.27741 | -0.36972 | 1.0439 | -0.68007 | 2.9695 | 0.11093 | -1.2477 | 0.49002 | -0.19392 | 0.62661 | -0.80158 | -0.94357 | 0.7559
Ir | Cd | -0.12577 | -1.248 | -0.076835 | -0.29922 | -0.10962 | 1.6114 | 2.0298 | -1.0072 | 0.063402 | 0.21836 | 2.0795 | 1.7117 | -0.48507 | -0.36972 | 1.6205 | -0.69087 | 2.9695 | 0.11093 | -1.2477 | 0.44973 | -0.70963 | 0.88176 | -0.80158 | -0.94357 | 0.51985
Ir | Mo | 0.38848 | 1.3249 | -0.076835 | -0.29922 | -0.7395 | -1.4008 | 2.0298 | -0.40245 | 1.3235 | 0.21836 | 2.0795 | 1.7117 | 1.6313 | 0.30976 | -1.3418 | -0.6261 | 2.9695 | 0.11093 | 0.46921 | 2.1035 | 1.5681 | -0.64913 | 0.31589 | 0.61378 | 0.99194
Ir | Nb | 0.16369 | 1.1617 | -0.076835 | -0.29922 | -0.3172 | -1.1764 | 2.0298 | 0.20234 | 1.0144 | 0.21836 | 2.0795 | 1.7117 | 1.6887 | 0.6495 | -1.1195 | -0.57212 | 2.9695 | 0.11093 | 0.039978 | 0.78886 | 1.0094 | -0.90428 | 0.68837 | 0.92524 | 0.51985
Ir | Pd | -0.0767 | 0.13117 | -0.076835 | -0.29922 | -0.9742 | 0.31461 | 2.0298 | -1.0677 | 1.0858 | 0.21836 | 2.0795 | 1.7117 | 0.71523 | -0.36972 | 0.34349 | -0.64769 | 2.9695 | 0.11093 | -0.38926 | 0.88922 | 1.1383 | 0.37147 | -0.80158 | -0.94357 | 1.6214
Ir | Rh | -0.07101 | 0.5883 | -0.076835 | -0.29922 | -1.0121 | -0.22756 | 2.0298 | -1.1282 | 1.2997 | 0.21836 | 2.0795 | 1.7117 | 1.1153 | -0.36972 | -0.28117 | -0.65489 | 2.9695 | -0.0018426 | 0.46921 | 1.6571 | 1.5251 | 0.11632 | -0.80158 | -0.32063 | 1.582
Ir | Ru | 0.194 | 1.0019 | -0.076835 | -0.29922 | -1.0121 | -0.72263 | 2.0298 | -0.88629 | 1.4662 | 0.21836 | 2.0795 | 1.7117 | 1.364 | -0.36972 | -0.8542 | -0.66928 | 2.9695 | -0.18979 | 1.3277 | 2.1469 | 1.826 | -0.13883 | -0.42909 | -0.0091608 | 1.582
Ir | Tc | 0.51986 | 0.80403 | -0.076835 | -0.29922 | -0.99786 | -1.1759 | 2.0298 | -0.82581 | 1.4186 | 0.21836 | 2.0795 | 1.7117 | 1.4269 | 0.30976 | -1.1968 | -0.66208 | 2.9695 | 0.11093 | 0.89845 | 2.2468 | 1.74 | -0.39398 | -0.056604 | 0.61378 | 1.5034
Ir | Y | -0.24058 | 0.098702 | -0.076835 | -0.29922 | 1.5511 | -0.057758 | 2.0298 | 1.7748 | -0.0079253 | 0.21836 | 2.0795 | 1.7117 | 0.92402 | 1.6687 | -0.04822 | -0.44618 | 2.9695 | 0.11093 | -0.81849 | 0.20118 | -0.83856 | -1.4146 | 1.4334 | 1.8596 | -0.14893
Ir | Zr | 0.02097 | 0.46646 | -0.076835 | -0.29922 | 0.42838 | -0.69174 | 2.0298 | 0.86761 | 0.46759 | 0.21836 | 2.0795 | 1.7117 | 1.5056 | 1.329 | -0.66269 | -0.52535 | 2.9695 | 0.11093 | -0.38926 | 0.55172 | 0.020961 | -1.1594 | 1.0609 | 1.5482 | 0.047768
Mg | Mg | 0 | -0.88049 | 0.69011 | 1.3876 | 0.3863 | 1.3809 | -1.1982 | -1.1887 | -1.6722 | -1.9284 | -0.90185 | -0.21707 | -2.133 | -1.3889 | 1.405 | -1.0579 | -1.0294 | 2.3945 | -1.677 | -1.4527 | -1.0105 | -1.6697 | -1.919 | -0.94357 | -1.6045
Mg | Ag | 0.05403 | -0.53181 | 0.69011 | 1.3876 | 0.3863 | 1.0213 | -1.1982 | -0.94677 | -1.2205 | 0.21836 | -0.90185 | -0.21707 | -1.5471 | -1.3889 | 1.0439 | 1.7668 | -1.0294 | 0.92849 | -1.677 | -1.4646 | -1.0105 | 0.62661 | -1.5466 | -0.94357 | -0.8964
Mg | Al | 0.06506 | -0.86879 | 0.69011 | 1.3876 | 0.3863 | 0.74407 | -1.1982 | 0.020901 | -1.1492 | -1.9284 | -0.90185 | -0.21707 | -1.3519 | -1.3889 | 0.75455 | -0.6261 | -1.0294 | 0.79693 | -1.2477 | -0.15837 | -1.0105 | 1.1369 | -0.056604 | -0.94357 | -1.0144
Mg | Au | 0.12695 | -0.41735 | 0.69011 | 1.3876 | 0.3863 | 0.88289 | -1.1982 | -0.88629 | -0.7212 | 1.2918 | -0.90185 | -0.21707 | -1.1677 | -1.3889 | 0.91271 | 2.1518 | -1.0294 | 0.9097 | -1.2477 | -0.77758 | -1.0105 | 0.62661 | -1.5466 | -0.94357 | -0.26696
Mg | Be | -0.02165 | -0.16845 | 0.69011 | 1.3876 | 0.3863 | 0.74256 | -1.1982 | 1.5329 | -0.48344 | -3.0018 | -0.90185 | -0.21707 | -1.3787 | -1.3889 | 0.75171 | 1.8388 | -1.0294 | -2.1162 | -1.677 | -0.041503 | -1.0105 | -1.6697 | -1.919 | -0.94357 | -0.34564
Mg | Bi | -0.16849 | -1.3037 | 0.69011 | 1.3876 | 1.6151 | 0.67099 | -1.1982 | -0.76533 | -1.696 | 1.2918 | -0.90185 | -0.21707 | -1.8739 | -1.3889 | 0.68716 | 2.1734 | -1.0294 | 2.3945 | -0.38926 | 0.087684 | -1.0534 | 1.6472 | -0.80158 | -0.94357 | -1.0538
Mg | Ca | -0.18541 | -0.66587 | 0.69011 | 1.3876 | 2.1154 | 1.2576 | -1.1982 | 0.92809 | -2.2904 | -0.85503 | -0.90185 | -0.21707 | -1.9177 | -1.3889 | 1.2851 | 0.28428 | -1.0294 | 2.3945 | -1.677 | -1.8719 | -2.1279 | -1.6697 | -1.919 | -0.94357 | -2.3127
Mg | Cd | -0.09292 | -1.248 | 0.69011 | 1.3876 | 0.3863 | 1.6114 | -1.1982 | -1.0072 | -1.5058 | 0.21836 | -0.90185 | -0.21707 | -2.3096 | -1.3889 | 1.6205 | 1.7776 | -1.0294 | 1.3514 | -1.677 | -1.5049 | -1.0105 | 0.88176 | -1.919 | -0.94357 | -1.1324
Mg | Ce | -0.2 | -0.71506 | 0.69011 | 1.3876 | 2.0626 | 0.44452 | -1.1982 | 2.6215 | -1.6247 | 1.2918 | -0.90185 | -0.21707 | -0.89227 | 1.6687 | 0.45013 | 1.9287 | -1.0294 | 2.3945 | -0.81849 | -1.6046 | -1.0105 | -1.4146 | 6.2757 | 1.8596 | -1.817
Mg | Co | 0.57203 | 0.064051 | 0.69011 | 1.3876 | 0.3863 | -0.24846 | -1.1982 | -0.2815 | -0.29324 | -0.85503 | -0.90185 | -0.21707 | -1.1289 | -0.36972 | -0.23002 | 1.0975 | -1.0294 | -0.8664 | -1.2477 | -0.72983 | -1.0105 | 0.11632 | -0.80158 | -0.0091608 | -0.3063
Mg | Cr | 0.34033 | 0.52458 | 0.69011 | 1.3876 | 0.3863 | -1.001 | -1.1982 | -1.0677 | -0.34079 | -0.85503 | -0.90185 | -0.21707 | -1.2689 | 0.30976 | -0.94604 | 0.99674 | -1.0294 | -0.90399 | 0.039978 | -0.083409 | -1.0105 | -0.64913 | 0.31589 | 0.61378 | -0.66036
Mg | Cu | 0.07701 | -0.3945 | 0.69011 | 1.3876 | 0.3863 | 0.74625 | -1.1982 | -0.64437 | -0.95896 | -0.85503 | -0.90185 | -0.21707 | -1.1289 | -1.3889 | 0.77367 | 1.227 | -1.0294 | -0.63146 | -1.677 | -1.3499 | -1.0105 | 0.62661 | -1.5466 | -0.94357 | -0.81772
Mg | Fe | 0.47406 | 0.11212 | 0.69011 | 1.3876 | 0.3863 | -0.63755 | -1.1982 | -0.64437 | -0.24568 | -0.85503 | -0.90185 | -0.21707 | -1.165 | -0.029977 | -0.58579 | 0.99674 | -1.0294 | -0.97916 | 0.039978 | -0.62034 | -1.0105 | -0.13883 | -0.42909 | 0.30231 | -0.44005
Mg | Ga | -0.05779 | -1.5736 | 0.69011 | 1.3876 | 0.3863 | 0.94431 | -1.1982 | -0.039578 | -1.3394 | -0.85503 | -0.90185 | -0.21707 | -1.5241 | -1.3889 | 0.971 | 1.2774 | -1.0294 | 0.60898 | -1.2477 | -1.5008 | -1.0105 | 1.1369 | -0.056604 | -0.94357 | -1.0931
Mg | Gd | -0.09429 | -0.13939 | 0.69011 | 1.3876 | 1.5163 | 0.48759 | -1.1982 | 2.1377 | -1.5771 | 1.2918 | -0.90185 | -0.21707 | -0.95239 | 1.6687 | 0.48619 | 1.7632 | -1.0294 | 2.3945 | -1.2477 | -1.6949 | -1.0105 | -1.4146 | 4.0408 | 1.8596 | -1.8012
Mg | Hf | 0.63542 | 0.88899 | 0.69011 | 1.3876 | 0.3863 | -1.0814 | -1.1982 | 0.86761 | -1.0065 | 1.2918 | -0.90185 | -0.21707 | -0.21287 | 1.329 | -1.0785 | 2.1086 | -1.0294 | 2.0562 | -0.81849 | -1.2253 | -1.0105 | -1.1594 | 1.0609 | 1.5482 | -1.4865
Mg | Hg | -0.15246 | -1.6503 | 0.69011 | 1.3876 | 0.70113 | 1.7844 | -1.1982 | -0.64437 | -1.5058 | 1.2918 | -0.90185 | -0.21707 | -2.5338 | -1.3889 | 1.7865 | 2.1086 | -1.0294 | 2.3945 | -1.677 | -1.7408 | -1.0105 | 0.88176 | -1.919 | -0.94357 | -1.0144
Mg | In | -0.09044 | -1.4318 | 0.69011 | 1.3876 | 0.5725 | 1.041 | -1.1982 | -1.1282 | -1.6722 | 0.21836 | -0.90185 | -0.21707 | -1.5963 | -1.3889 | 1.073 | 1.774 | -1.0294 | 2.3945 | -1.2477 | 0.064845 | -1.0105 | 1.1369 | -0.056604 | -0.94357 | -1.2505
Mg | Ir | 0.86103 | 1.1494 | 0.69011 | 1.3876 | 0.3863 | -0.62017 | -1.1982 | -1.1887 | -0.10303 | 1.2918 | -0.90185 | -0.21707 | -0.30852 | -0.36972 | -0.75201 | 2.1446 | -1.0294 | 0.11093 | -1.2477 | 0.50188 | -1.0105 | 0.11632 | -0.80158 | -0.0091608 | 0.047768
Mg | K | -0.32939 | -1.536 | 0.69011 | 1.3876 | 4.8848 | 1.5052 | -1.1982 | 2.561 | -2.9086 | -0.85503 | -0.90185 | -0.21707 | -2.3139 | -1.3889 | 1.5363 | -0.11154 | -1.0294 | 2.3945 | -2.1062 | -2.91 | -3.2452 | -1.9249 | -1.5466 | -0.94357 | -2.5487
Mg | La | -0.22764 | -0.57868 | 0.69011 | 1.3876 | 2.0281 | 0.40259 | -1.1982 | 2.8029 | -1.6485 | 1.2918 | -0.90185 | -0.21707 | -0.83543 | 1.6687 | 0.40556 | 1.9287 | -1.0294 | 2.3945 | -1.2477 | -0.15454 | -1.0105 | -1.4146 | 1.4334 | 1.8596 | -1.8248
Mg | Li | -0.07403 | -1.4051 | 0.69011 | 1.3876 | 0.3863 | 1.276 | -1.1982 | -0.40245 | -2.124 | -3.0018 | -0.90185 | -0.21707 | -1.9953 | -1.3889 | 1.3083 | 8.161 | -1.0294 | 1.9246 | -2.1062 | -2.811 | -1.827 | -1.9249 | -1.5466 | -0.94357 | -2.0766
Mg | Mn | 0.2894 | -0.21428 | 0.69011 | 1.3876 | 0.3863 | -0.8119 | -1.1982 | -1.0677 | -0.6261 | -0.85503 | -0.90185 | -0.21707 | -1.6023 | 0.30976 | -0.80281 | 0.8852 | -1.0294 | -0.98856 | 0.46921 | -0.22493 | -1.0105 | -0.39398 | -0.056604 | 0.61378 | -0.81772
Mg | Mo | 1.2684 | 1.3249 | 0.69011 | 1.3876 | 0.3863 | -1.4008 | -1.1982 | -0.40245 | -0.24568 | 0.21836 | -0.90185 | -0.21707 | -0.19319 | 0.30976 | -1.3418 | 1.7128 | -1.0294 | 0.15791 | 0.039978 | 0.14887 | -1.0105 | -0.64913 | 0.31589 | 0.61378 | -0.66036
Mg | Na | -0.14435 | -1.4977 | 0.69011 | 1.3876 | 1.196 | 1.4582 | -1.1982 | 0.3233 | -2.5044 | -1.9284 | -0.90185 | -0.21707 | -2.2462 | -1.3889 | 1.4882 | -0.30225 | -1.0294 | 2.3945 | -2.1062 | -2.4281 | -2.5146 | -1.9249 | -1.5466 | -0.94357 | -2.1946
Mg | Nb | 1.0463 | 1.1617 | 0.69011 | 1.3876 | 0.3863 | -1.1764 | -1.1982 | 0.20234 | -0.55477 | 0.21836 | -0.90185 | -0.21707 | -0.1358 | 0.6495 | -1.1195 | 1.6588 | -1.0294 | 0.78753 | -0.38926 | -1.1658 | -1.0105 | -0.90428 | 0.68837 | 0.92524 | -1.1324
Mg | Nd | -0.16883 | -0.46579 | 0.69011 | 1.3876 | 1.8136 | 0.4518 | -1.1982 | 2.4401 | -1.6009 | 1.2918 | -0.90185 | -0.21707 | -1.0344 | -1.3889 | 0.45433 | 1.9287 | -1.0294 | 2.3945 | -1.2477 | -1.678 | -1.0105 | -1.4146 | 1.8058 | -0.94357 | -1.8091
Mg | Ni | 0.36627 | 0.019339 | 0.69011 | 1.3876 | 0.3863 | 0.21085 | -1.1982 | -0.16054 | -0.29324 | -0.85503 | -0.90185 | -0.21707 | -1.1366 | -0.70946 | 0.22288 | 1.0147 | -1.0294 | -0.93218 | -1.2477 | -1.0975 | -1.0105 | 0.37147 | -1.1741 | -0.32063 | -0.22762
Mg | Os | 1.1529 | 1.7832 | 0.69011 | 1.3876 | 0.3863 | -1.2477 | -1.1982 | -1.0072 | -0.055477 | 1.2918 | -0.90185 | -0.21707 | 0.010682 | -0.029977 | -1.4523 | 2.1446 | -1.0294 | -0.048829 | 0.89845 | 0.19826 | -1.0105 | -0.13883 | -0.42909 | 0.30231 | -0.070254
Mg | Pd | 0.36233 | 0.13117 | 0.69011 | 1.3876 | 0.3863 | 0.31461 | -1.1982 | -1.0677 | -0.48344 | 0.21836 | -0.90185 | -0.21707 | -1.1093 | -1.3889 | 0.34349 | 1.7344 | -1.0294 | 0.28008 | -0.81849 | -1.0654 | -1.0105 | 0.37147 | -1.919 | -0.94357 | -0.030913
Mg | Pr | -0.18752 | -0.56639 | 0.69011 | 1.3876 | 1.9035 | 0.4465 | -1.1982 | 2.561 | -1.6009 | 1.2918 | -0.90185 | -0.21707 | -0.93053 | -1.3889 | 0.45094 | 1.9179 | -1.0294 | 2.3945 | -1.2477 | -1.6268 | -1.0105 | -1.4146 | 2.1783 | -0.94357 | -1.8091
Mg | Pt | 0.4658 | 0.36966 | 0.69011 | 1.3876 | 0.3863 | 0.065987 | -1.1982 | -0.88629 | -0.22191 | 1.2918 | -0.90185 | -0.21707 | -0.63811 | -1.0492 | 0.080525 | 2.1446 | -1.0294 | 0.32706 | -0.81849 | -0.17385 | -1.0105 | 0.37147 | -1.1741 | -0.6321 | 0.12645
Mg | Re | 1.3838 | 1.9542 | 0.69011 | 1.3876 | 0.3863 | -1.7751 | -1.1982 | -0.58389 | -0.055477 | 1.2918 | -0.90185 | -0.21707 | 0.32989 | 0.30976 | -1.8055 | 2.1194 | -1.0294 | 0.23309 | 0.46921 | 0.18748 | -1.0105 | -0.39398 | -0.056604 | 0.61378 | -0.22762
Mg | Rh | 0.7209 | 0.5883 | 0.69011 | 1.3876 | 0.3863 | -0.22756 | -1.1982 | -1.1282 | -0.26946 | 0.21836 | -0.90185 | -0.21707 | -0.70917 | -0.70946 | -0.28117 | 1.7416 | -1.0294 | -0.0018426 | 0.039978 | -0.29748 | -1.0105 | 0.11632 | -0.80158 | -0.32063 | -0.070254
Mg | Ru | 1.0351 | 1.0019 | 0.69011 | 1.3876 | 0.3863 | -0.72263 | -1.1982 | -0.88629 | -0.10303 | 0.21836 | -0.90185 | -0.21707 | -0.46047 | -0.36972 | -0.8542 | 1.756 | -1.0294 | -0.18979 | 0.89845 | 0.19226 | -1.0105 | -0.13883 | -0.42909 | -0.0091608 | -0.070254
Mg | Sb | -0.13667 | -0.90197 | 0.69011 | 1.3876 | 1.4618 | 0.67262 | -1.1982 | -1.0677 | -1.4583 | 0.21836 | -0.90185 | -0.21707 | -1.8614 | -1.3889 | 0.64474 | 1.8675 | -1.0294 | 2.3005 | -0.38926 | 0.06164 | -1.0105 | 1.6472 | -0.80158 | -0.94357 | -0.85706
Mg | Sc | 0.2063 | 0.11547 | 0.69011 | 1.3876 | 0.3863 | -0.0076211 | -1.1982 | 0.56521 | -1.4345 | -0.85503 | -0.90185 | -0.21707 | -1.182 | 1.6687 | 0.004651 | 0.56854 | -1.0294 | 2.3945 | -1.2477 | -1.3242 | -1.0105 | -1.4146 | 1.4334 | 1.8596 | -1.7619
Mg | Se | -0.30687 | -1.36 | 0.69011 | 1.3876 | 0.78896 | 0.96746 | -1.1982 | 0.08138 | -4.454 | -0.85503 | -0.90185 | -0.21707 | -2.3544 | -1.3889 | 0.83563 | 1.4609 | -1.0294 | 0.51501 | 0.039978 | -0.91589 | -1.0105 | 1.9024 | -1.1741 | -0.94357 | -4.319
Mg | Si | 0.02822 | -0.026491 | 0.69011 | 1.3876 | 0.3863 | 0.37095 | -1.1982 | 0.62569 | -0.88763 | -1.9284 | -0.90185 | -0.21707 | -1.1437 | -1.3889 | 0.25872 | 0.093565 | -1.0294 | -0.23678 | -0.81849 | 0.59847 | -1.0105 | 1.3921 | -0.42909 | -0.94357 | -0.62102
Mg | Sn | -0.0433 | -1.3476 | 0.69011 | 1.3876 | 1.6514 | 0.67113 | -1.1982 | -1.0677 | -1.5058 | 0.21836 | -0.90185 | -0.21707 | -1.3066 | -1.3889 | 0.69089 | 1.792 | -1.0294 | 2.3945 | -0.81849 | 0.29442 | -1.0105 | 1.3921 | -0.42909 | -0.94357 | -1.0538
Mg | Sr | -0.32382 | -0.73853 | 0.69011 | 1.3876 | 3.5566 | 1.3319 | -1.1982 | 2.0772 | -2.4568 | 0.21836 | -0.90185 | -0.21707 | -1.9734 | -1.3889 | 1.3635 | 1.5329 | -1.0294 | 2.3945 | -1.677 | -2.289 | -2.4287 | -1.6697 | -1.919 | -0.94357 | -2.4307
Mg | Ta | 1.1313 | 1.7653 | 0.69011 | 1.3876 | 0.3863 | -1.7004 | -1.1982 | 0.56521 | -0.57855 | 1.2918 | -0.90185 | -0.21707 | 0.25446 | 0.98924 | -1.6385 | 2.1086 | -1.0294 | 0.79693 | -0.38926 | -0.97767 | -1.0105 | -0.90428 | 0.68837 | 1.2367 | -1.1324
Mg | Tc | 1.2456 | 0.80403 | 0.69011 | 1.3876 | 0.3863 | -1.1759 | -1.1982 | -0.82581 | -0.15058 | 0.21836 | -0.90185 | -0.21707 | -0.39761 | 0.30976 | -1.1968 | 1.7488 | -1.0294 | 0.12032 | 0.46921 | 0.29217 | -1.0105 | -0.39398 | -0.056604 | 0.61378 | -0.14893
Mg | Th | -0.1397 | 0.34909 | 0.69011 | 1.3876 | 1.5517 | -0.33384 | -1.1982 | 2.7425 | -1.4107 | 2.3651 | -0.90185 | -0.21707 | -0.094261 | 1.329 | -0.32808 | 2.2058 | -1.0294 | 2.3945 | -0.81849 | -0.27766 | -1.0105 | -1.4146 | 1.0609 | 1.5482 | -1.7226
Mg | Ti | 0.61614 | 0.25743 | 0.69011 | 1.3876 | 0.3863 | -0.45149 | -1.1982 | -0.039578 | -0.84008 | -0.85503 | -0.90185 | -0.21707 | -0.93217 | 1.329 | -0.43515 | 0.73047 | -1.0294 | 0.96608 | -0.81849 | -1.8435 | -1.0105 | -1.1594 | 1.0609 | 1.5482 | -1.3292
Mg | V | 0.85139 | 0.52794 | 0.69011 | 1.3876 | 0.3863 | -0.83242 | -1.1982 | -0.46293 | -0.55477 | -0.85503 | -0.90185 | -0.21707 | -0.86658 | 0.98924 | -0.7788 | 0.85281 | -1.0294 | -0.22738 | -0.38926 | -0.6191 | -1.0105 | -0.90428 | 0.68837 | 1.2367 | -0.97509
Mg | W | 1.4239 | 2.218 | 0.69011 | 1.3876 | 0.3863 | -2.0305 | -1.1982 | 0.08138 | -0.15058 | 1.2918 | -0.90185 | -0.21707 | 0.30748 | 0.6495 | -1.9655 | 2.1446 | -1.0294 | 0.23309 | 0.039978 | -0.29373 | -1.0105 | -0.64913 | 0.31589 | 0.92524 | -0.54234
Mg | Y | -0.0565 | 0.098702 | 0.69011 | 1.3876 | 1.5511 | -0.057758 | -1.1982 | 1.7748 | -1.5771 | 0.21836 | -0.90185 | -0.21707 | -0.90047 | 1.6687 | -0.04822 | 1.5329 | -1.0294 | 2.3945 | -1.2477 | -1.7534 | -1.0105 | -1.4146 | 1.4334 | 1.8596 | -1.8012
Mg | Zn | -0.10139 | -1.1379 | 0.69011 | 1.3876 | 0.3863 | 1.4872 | -1.1982 | -0.039578 | -1.3156 | -0.85503 | -0.90185 | -0.21707 | -2.233 | -1.3889 | 1.4942 | 1.2162 | -1.0294 | -0.12401 | -1.677 | -1.5131 | -1.0105 | 0.88176 | -1.919 | -0.94357 | -1.0931
Mg | Zr | 0.58031 | 0.46646 | 0.69011 | 1.3876 | 0.42838 | -0.69174 | -1.1982 | 0.86761 | -1.1016 | 0.21836 | -0.90185 | -0.21707 | -0.31891 | 1.329 | -0.66269 | 1.6121 | -1.0294 | 2.3945 | -0.81849 | -1.4029 | -1.0105 | -1.1594 | 1.0609 | 1.5482 | -1.6045
Mo | Mo | 0 | 1.3249 | -1.0355 | -0.088371 | -0.7395 | -1.4008 | 1.4468 | -1.1887 | 1.1809 | 0.21836 | 0.76216 | -0.17222 | 1.7466 | 0.30976 | -1.3418 | -1.0579 | 1.2426 | 0.15791 | 1.7569 | 1.7505 | 1.5681 | -0.64913 | 0.31589 | 0.61378 | 0.28381
Mo | Ag | -0.3389 | -0.53181 | -1.0355 | -0.088371 | -0.62692 | 1.0213 | 1.4468 | -0.64437 | 0.20606 | 0.21836 | 0.76216 | -0.17222 | 0.39274 | 0.30976 | 1.0439 | -1.0039 | 1.2426 | 0.15791 | 0.039978 | 0.13701 | -0.19392 | 0.62661 | 0.31589 | -0.94357 | 0.047768
Mo | Bi | -0.25015 | -1.3037 | -1.0355 | -0.088371 | 1.6151 | 0.67099 | 1.4468 | -0.82581 | -0.26946 | 1.2918 | 0.76216 | -0.17222 | 0.065887 | 0.30976 | 0.68716 | -0.59731 | 1.2426 | 0.15791 | 1.3277 | 1.6893 | -1.0534 | 1.6472 | 0.31589 | -0.94357 | -0.10959
Mo | Cd | -0.29796 | -1.248 | -1.0355 | -0.088371 | -0.10962 | 1.6114 | 1.4468 | -0.58389 | -0.079253 | 0.21836 | 0.76216 | -0.17222 | -0.36974 | 0.30976 | 1.6205 | -0.99313 | 1.2426 | 0.15791 | 0.039978 | 0.096722 | -0.70963 | 0.88176 | 0.31589 | -0.94357 | -0.18828
Mo | Co | -0.43262 | 0.064051 | -1.0355 | -0.088371 | -0.7395 | -0.24846 | 1.4468 | 0.50473 | 1.1333 | -0.85503 | 0.76216 | -0.17222 | 0.81088 | 0.30976 | -0.23002 | -0.44258 | 1.2426 | -0.8664 | 0.46921 | 0.87178 | 1.4822 | 0.11632 | 0.31589 | -0.0091608 | 0.63788
Mo | Cr | 0.03971 | 0.52458 | -1.0355 | -0.088371 | -0.7395 | -1.001 | 1.4468 | -0.2815 | 1.0858 | -0.85503 | 0.76216 | -0.17222 | 0.67095 | 0.30976 | -0.94604 | -0.34183 | 1.2426 | -0.90399 | 1.7569 | 1.5182 | 1.3962 | -0.64913 | 0.31589 | 0.61378 | 0.28381
Mo | Cu | -0.16294 | -0.3945 | -1.0355 | -0.088371 | -0.7395 | 0.74625 | 1.4468 | 0.14186 | 0.46759 | -0.85503 | 0.76216 | -0.17222 | 0.81088 | 0.30976 | 0.77367 | -0.57212 | 1.2426 | -0.63146 | 0.039978 | 0.25174 | 0.27882 | 0.62661 | 0.31589 | -0.94357 | 0.12645
Mo | Fe | -0.41841 | 0.11212 | -1.0355 | -0.088371 | -0.7395 | -0.63755 | 1.4468 | 0.14186 | 1.1809 | -0.85503 | 0.76216 | -0.17222 | 0.7748 | 0.30976 | -0.58579 | -0.34183 | 1.2426 | -0.97916 | 1.7569 | 0.98127 | 1.5681 | -0.13883 | 0.31589 | 0.30231 | 0.50412
Mo | Ga | -0.06432 | -1.5736 | -1.0355 | -0.088371 | -0.20905 | 0.94431 | 1.4468 | 0.74665 | 0.087178 | -0.85503 | 0.76216 | -0.17222 | 0.4157 | 0.30976 | 0.971 | -0.6225 | 1.2426 | 0.15791 | 0.46921 | 0.10079 | -0.4088 | 1.1369 | 0.31589 | -0.94357 | -0.14893
Mo | In | -0.18684 | -1.4318 | -1.0355 | -0.088371 | 0.5725 | 1.041 | 1.4468 | -0.46293 | -0.24568 | 0.21836 | 0.76216 | -0.17222 | 0.34355 | 0.30976 | 1.073 | -0.99673 | 1.2426 | 0.15791 | 0.46921 | 1.6665 | -1.0105 | 1.1369 | 0.31589 | -0.94357 | -0.3063
Mo | Mg | -0.07214 | -0.88049 | -1.0355 | -0.088371 | 0.3863 | 1.3809 | 1.4468 | -0.40245 | -0.24568 | -1.9284 | 0.76216 | -0.17222 | -0.19319 | 0.30976 | 1.405 | 1.7128 | 1.2426 | 0.15791 | 0.039978 | 0.14887 | -1.0105 | -1.6697 | 0.31589 | -0.94357 | -0.66036
Mo | Mn | -0.21671 | -0.21428 | -1.0355 | -0.088371 | -0.7395 | -0.8119 | 1.4468 | -0.2815 | 0.80046 | -0.85503 | 0.76216 | -0.17222 | 0.33754 | 0.30976 | -0.80281 | -0.23028 | 1.2426 | -0.98856 | 2.1862 | 1.3767 | 0.88049 | -0.39398 | 0.31589 | 0.61378 | 0.12645
Mo | Ni | -0.3256 | 0.019339 | -1.0355 | -0.088371 | -0.7395 | 0.21085 | 1.4468 | 0.62569 | 1.1333 | -0.85503 | 0.76216 | -0.17222 | 0.80323 | 0.30976 | 0.22288 | -0.35982 | 1.2426 | -0.93218 | 0.46921 | 0.50412 | 1.4822 | 0.37147 | 0.31589 | -0.32063 | 0.71656
Mo | Pd | -0.38321 | 0.13117 | -1.0355 | -0.088371 | -0.7395 | 0.31461 | 1.4468 | -0.2815 | 0.94311 | 0.21836 | 0.76216 | -0.17222 | 0.83055 | 0.30976 | 0.34349 | -1.0363 | 1.2426 | 0.15791 | 0.89845 | 0.53621 | 1.1383 | 0.37147 | 0.31589 | -0.94357 | 0.91326
Mo | Tc | -0.16792 | 0.80403 | -1.0355 | -0.088371 | -0.7395 | -1.1759 | 1.4468 | -0.76533 | 1.276 | 0.21836 | 0.76216 | -0.17222 | 1.5422 | 0.30976 | -1.1968 | -1.0219 | 1.2426 | 0.12032 | 2.1862 | 1.8938 | 1.5681 | -0.39398 | 0.31589 | 0.61378 | 0.79524
Mo | W | 0.22933 | 2.218 | -1.0355 | -0.088371 | -0.67581 | -2.0305 | 1.4468 | -0.70485 | 1.276 | 1.2918 | 0.76216 | -0.17222 | 2.2473 | 0.6495 | -1.9655 | -0.6261 | 1.2426 | 0.15791 | 1.7569 | 1.3079 | 1.5681 | -0.64913 | 0.31589 | 0.92524 | 0.40183
Mo | Y | -0.17599 | 0.098702 | -1.0355 | -0.088371 | 1.5511 | -0.057758 | 1.4468 | 0.98857 | -0.15058 | 0.21836 | 0.76216 | -0.17222 | 1.0393 | 1.6687 | -0.04822 | -0.87798 | 1.2426 | 0.15791 | 0.46921 | -0.15183 | -0.83856 | -1.4146 | 1.4334 | 1.8596 | -0.85706
Mo | Zn | -0.07497 | -1.1379 | -1.0355 | -0.088371 | -0.7395 | 1.4872 | 1.4468 | 0.74665 | 0.11095 | -0.85503 | 0.76216 | -0.17222 | -0.29322 | 0.30976 | 1.4942 | -0.56133 | 1.2426 | -0.12401 | 0.039978 | 0.088549 | -0.36582 | 0.88176 | 0.31589 | -0.94357 | -0.14893
Mo | As | -0.17707 | -0.69382 | -1.0355 | -0.088371 | 0.28615 | 0.57573 | 1.4468 | 0.92809 | 0.39627 | -0.85503 | 0.76216 | -0.17222 | -0.45337 | 0.30976 | 0.48723 | -0.77003 | 1.2426 | 0.15791 | 1.3277 | 0.98942 | 0.14989 | 1.6472 | 0.31589 | -0.94357 | 0.40183
Mo | Ge | -0.03033 | -0.55812 | -1.0355 | -0.088371 | 0.40221 | 0.55683 | 1.4468 | 0.86761 | 0.22983 | -0.85503 | 0.76216 | -0.17222 | 0.75239 | 0.30976 | 0.49752 | -0.80602 | 1.2426 | 0.15791 | 0.89845 | 0.2522 | -0.15094 | 1.3921 | 0.31589 | -0.94357 | 0.20513
Mo | Os | -0.27856 | 1.7832 | -1.0355 | -0.088371 | -0.7395 | -1.2477 | 1.4468 | -0.58389 | 1.3711 | 1.2918 | 0.76216 | -0.17222 | 1.9505 | 0.30976 | -1.4523 | -0.6261 | 1.2426 | -0.048829 | 2.6154 | 1.7999 | 1.5681 | -0.13883 | 0.31589 | 0.30231 | 0.87392
Mo | P | -0.25526 | -1.5575 | -1.0355 | -0.088371 | 0.34177 | 0.43622 | 1.4468 | 1.6538 | 0.89556 | -1.9284 | 0.76216 | -0.17222 | -0.63565 | 0.30976 | 0.26593 | 0.80963 | 1.2426 | -0.61267 | 1.3277 | 2.2541 | 1.0524 | 1.6472 | 0.31589 | -0.94357 | 0.99194
Mo | Pb | -0.27243 | -1.2409 | -1.0355 | -0.088371 | 1.0608 | 0.76417 | 1.4468 | -0.70485 | -0.29324 | 1.2918 | 0.76216 | -0.17222 | 0.167 | 0.30976 | 0.78891 | -0.6225 | 1.2426 | 0.15791 | 0.89845 | 1.6331 | -1.0964 | 1.3921 | 0.31589 | -0.94357 | -0.14893
Mo | Pt | -0.52073 | 0.36966 | -1.0355 | -0.088371 | -0.7395 | 0.065987 | 1.4468 | -0.10006 | 1.2046 | 1.2918 | 0.76216 | -0.17222 | 1.3017 | 0.30976 | 0.080525 | -0.6261 | 1.2426 | 0.15791 | 0.89845 | 1.4278 | 1.5681 | 0.37147 | 0.31589 | -0.6321 | 1.0706
Mo | Ru | -0.41775 | 1.0019 | -1.0355 | -0.088371 | -0.7395 | -0.72263 | 1.4468 | -0.70485 | 1.3235 | 0.21836 | 0.76216 | -0.17222 | 1.4793 | 0.30976 | -0.8542 | -1.0147 | 1.2426 | -0.18979 | 2.6154 | 1.7939 | 1.5681 | -0.13883 | 0.31589 | -0.0091608 | 0.87392
Mo | Sb | -0.132 | -0.90197 | -1.0355 | -0.088371 | 1.4618 | 0.67262 | 1.4468 | -0.2815 | -0.031701 | 0.21836 | 0.76216 | -0.17222 | 0.078459 | 0.30976 | 0.64474 | -0.90317 | 1.2426 | 0.15791 | 1.3277 | 1.6633 | -0.62368 | 1.6472 | 0.31589 | -0.94357 | 0.087108
Mo | Sc | -0.03891 | 0.11547 | -1.0355 | -0.088371 | 0.29464 | -0.0076211 | 1.4468 | -0.22102 | -0.0079253 | -0.85503 | 0.76216 | -0.17222 | 0.75786 | 1.6687 | 0.004651 | 0.086369 | 1.2426 | 0.15791 | 0.46921 | 0.27746 | -0.58071 | -1.4146 | 1.4334 | 1.8596 | -0.81772
Mo | Si | -0.09983 | -0.026491 | -1.0355 | -0.088371 | 0.033849 | 0.37095 | 1.4468 | 1.4119 | 0.53892 | -1.9284 | 0.76216 | -0.17222 | 0.79612 | 0.30976 | 0.25872 | 0.56135 | 1.2426 | -0.23678 | 0.89845 | 2.2001 | 0.40775 | 1.3921 | 0.31589 | -0.94357 | 0.32315
Mo | Sn | -0.13579 | -1.3476 | -1.0355 | -0.088371 | 1.6514 | 0.67113 | 1.4468 | -0.2815 | -0.079253 | 0.21836 | 0.76216 | -0.17222 | 0.63324 | 0.30976 | 0.69089 | -0.97874 | 1.2426 | 0.15791 | 0.89845 | 1.896 | -0.70963 | 1.3921 | 0.31589 | -0.94357 | -0.10959
Mo | Ti | 0.01575 | 0.25743 | -1.0355 | -0.088371 | -0.56489 | -0.45149 | 1.4468 | -0.82581 | 0.58647 | -0.85503 | 0.76216 | -0.17222 | 1.0076 | 1.329 | -0.43515 | -0.075556 | 1.2426 | 0.15791 | 0.89845 | -0.24191 | 0.4937 | -1.1594 | 1.0609 | 1.5482 | -0.38498
Mo | Tl | -0.31303 | -1.2672 | -1.0355 | -0.088371 | 0.91368 | 1.1606 | 1.4468 | -0.64437 | -0.36456 | 1.2918 | 0.76216 | -0.17222 | 0.016148 | 0.30976 | 1.1893 | -0.6225 | 1.2426 | 0.15791 | 0.46921 | 1.3887 | -1.2253 | 1.1369 | 0.31589 | -0.94357 | -0.3063
Mo | Zr | -0.06928 | 0.46646 | -1.0355 | -0.088371 | 0.42838 | -0.69174 | 1.4468 | 0.08138 | 0.32494 | 0.21836 | 0.76216 | -0.17222 | 1.6209 | 1.329 | -0.66269 | -0.95715 | 1.2426 | 0.15791 | 0.89845 | 0.1987 | 0.020961 | -1.1594 | 1.0609 | 1.5482 | -0.66036
Ni | Ni | 0 | 0.019339 | 0.019033 | -1.0021 | -1.8332 | 0.21085 | -0.61155 | -1.1887 | 1.0858 | -0.85503 | -0.55518 | -0.12736 | -0.14017 | -0.70946 | 0.22288 | -1.0579 | 0.30955 | -0.93218 | -0.81849 | -0.74225 | 1.4822 | 0.37147 | -1.1741 | -0.32063 | 1.1493
Ni | Ag | -0.18887 | -0.53181 | 0.019033 | -1.0021 | -0.62692 | 1.0213 | -0.61155 | 0.08138 | 0.15851 | 0.21836 | -0.55518 | -0.12736 | -0.55066 | -0.70946 | 1.0439 | -0.30585 | 0.30955 | -0.93218 | -1.2477 | -1.1094 | -0.19392 | 0.62661 | -1.1741 | -0.94357 | 0.48051
Ni | Al | -0.01661 | -0.86879 | 0.019033 | -1.0021 | -0.60097 | 0.74407 | -0.61155 | -1.0072 | 0.22983 | -1.9284 | -0.55518 | -0.12736 | -0.35553 | -0.70946 | 0.75455 | 0.58294 | 0.30955 | -0.93218 | -0.81849 | 0.19688 | -0.064991 | 1.1369 | -0.056604 | -0.94357 | 0.36249
Ni | Au | -0.24525 | -0.41735 | 0.019033 | -1.0021 | -0.56318 | 0.88289 | -0.61155 | -0.46293 | 0.6578 | 1.2918 | -0.55518 | -0.12736 | -0.17133 | -0.70946 | 0.91271 | 0.079172 | 0.30955 | -0.93218 | -0.81849 | -0.42233 | 0.70858 | 0.62661 | -1.1741 | -0.94357 | 1.11
Ni | Bi | -0.53152 | -1.3037 | 0.019033 | -1.0021 | 1.6151 | 0.67099 | -0.61155 | 0.26282 | -0.31701 | 1.2918 | -0.55518 | -0.12736 | -0.87751 | -0.70946 | 0.68716 | 0.10076 | 0.30955 | -0.93218 | 0.039978 | 0.44293 | -1.0534 | 1.6472 | -0.80158 | -0.94357 | 0.32315
Ni | Cd | -0.25802 | -1.248 | 0.019033 | -1.0021 | -0.10962 | 1.6114 | -0.61155 | 0.020901 | -0.1268 | 0.21836 | -0.55518 | -0.12736 | -1.3131 | -0.70946 | 1.6205 | -0.29505 | 0.30955 | -0.93218 | -1.2477 | -1.1496 | -0.70963 | 0.88176 | -1.1741 | -0.94357 | 0.24447
Ni | Co | 0.11524 | 0.064051 | 0.019033 | -1.0021 | -1.8332 | -0.24846 | -0.61155 | -1.0677 | 1.0858 | -0.85503 | -0.55518 | -0.12736 | -0.13252 | -0.36972 | -0.23002 | -0.97514 | 0.30955 | -0.93218 | -0.81849 | -0.37458 | 1.4822 | 0.11632 | -0.80158 | -0.0091608 | 1.0706
Ni | Cr | -0.02986 | 0.52458 | 0.019033 | -1.0021 | -1.6336 | -1.001 | -0.61155 | -0.2815 | 1.0382 | -0.85503 | -0.55518 | -0.12736 | -0.27245 | 0.30976 | -0.94604 | -1.0399 | 0.30955 | -0.93218 | 0.46921 | 0.27184 | 1.3962 | -0.64913 | 0.31589 | 0.61378 | 0.71656
Ni | Cu | -0.06858 | -0.3945 | 0.019033 | -1.0021 | -1.6605 | 0.74625 | -0.61155 | -0.70485 | 0.42004 | -0.85503 | -0.55518 | -0.12736 | -0.13252 | -0.70946 | 0.77367 | -0.8456 | 0.30955 | -0.93218 | -1.2477 | -0.99462 | 0.27882 | 0.62661 | -1.1741 | -0.94357 | 0.55919
Ni | Fe | -0.01578 | 0.11212 | 0.019033 | -1.0021 | -1.7378 | -0.63755 | -0.61155 | -0.70485 | 1.1333 | -0.85503 | -0.55518 | -0.12736 | -0.1686 | -0.029977 | -0.58579 | -1.0399 | 0.30955 | -0.97916 | 0.46921 | -0.2651 | 1.4822 | -0.13883 | -0.42909 | 0.30231 | 0.93686
Ni | Ga | -0.07458 | -1.5736 | 0.019033 | -1.0021 | -0.20905 | 0.94431 | -0.61155 | -1.0677 | 0.039627 | -0.85503 | -0.55518 | -0.12736 | -0.5277 | -0.70946 | 0.971 | -0.79522 | 0.30955 | -0.93218 | -0.81849 | -1.1456 | -0.4088 | 1.1369 | -0.056604 | -0.94357 | 0.28381
Ni | Ge | -0.15619 | -0.55812 | 0.019033 | -1.0021 | 0.40221 | 0.55683 | -0.61155 | -0.94677 | 0.18228 | -0.85503 | -0.55518 | -0.12736 | -0.19101 | -0.70946 | 0.49752 | -0.61171 | 0.30955 | -0.93218 | -0.38926 | -0.99416 | -0.15094 | 1.3921 | -0.42909 | -0.94357 | 0.63788
Ni | Hf | -0.21084 | 0.88899 | 0.019033 | -1.0021 | 0.28969 | -1.0814 | -0.61155 | 1.8958 | 0.37249 | 1.2918 | -0.55518 | -0.12736 | 0.78355 | 1.329 | -1.0785 | 0.035992 | 0.30955 | -0.93218 | -0.38926 | -0.87005 | 0.19287 | -1.1594 | 1.0609 | 1.5482 | -0.10959
Ni | Hg | -0.31358 | -1.6503 | 0.019033 | -1.0021 | 0.70113 | 1.7844 | -0.61155 | -0.70485 | -0.1268 | 1.2918 | -0.55518 | -0.12736 | -1.5374 | -0.70946 | 1.7865 | 0.035992 | 0.30955 | -0.93218 | -1.2477 | -1.3855 | -0.70963 | 0.88176 | -1.1741 | -0.94357 | 0.36249
Ni | In | -0.25042 | -1.4318 | 0.019033 | -1.0021 | 0.5725 | 1.041 | -0.61155 | -0.10006 | -0.29324 | 0.21836 | -0.55518 | -0.12736 | -0.59985 | -0.70946 | 1.073 | -0.29865 | 0.30955 | -0.93218 | -0.81849 | 0.42009 | -1.0105 | 1.1369 | -0.056604 | -0.94357 | 0.12645
Ni | Ir | 0.5026 | 1.1494 | 0.019033 | -1.0021 | -1.0121 | -0.62017 | -0.61155 | -0.16054 | 1.276 | 1.2918 | -0.55518 | -0.12736 | 0.6879 | -0.36972 | -0.75201 | 0.071975 | 0.30955 | -0.93218 | -0.81849 | 0.85713 | 1.4822 | 0.11632 | -0.80158 | -0.0091608 | 1.4247
Ni | Mg | -0.10457 | -0.88049 | 0.019033 | -1.0021 | 0.3863 | 1.3809 | -0.61155 | -0.16054 | -0.29324 | -1.9284 | -0.55518 | -0.12736 | -1.1366 | -0.70946 | 1.405 | 1.0147 | 0.30955 | -0.93218 | -1.2477 | -1.0975 | -1.0105 | -1.6697 | -1.1741 | -0.94357 | -0.22762
Ni | Mn | -0.01542 | -0.21428 | 0.019033 | -1.0021 | -1.7939 | -0.8119 | -0.61155 | -0.2815 | 0.7529 | -0.85503 | -0.55518 | -0.12736 | -0.60586 | 0.30976 | -0.80281 | -0.92836 | 0.30955 | -0.98856 | 0.89845 | 0.13031 | 0.88049 | -0.39398 | -0.056604 | 0.61378 | 0.55919
Ni | Mo | 0.03511 | 1.3249 | 0.019033 | -1.0021 | -0.7395 | -1.4008 | -0.61155 | 0.62569 | 1.1333 | 0.21836 | -0.55518 | -0.12736 | 0.80323 | 0.30976 | -1.3418 | -0.35982 | 0.30955 | -0.93218 | 0.46921 | 0.50412 | 1.4822 | -0.64913 | 0.31589 | 0.61378 | 0.71656
Ni | Nb | -0.08818 | 1.1617 | 0.019033 | -1.0021 | -0.3172 | -1.1764 | -0.61155 | 1.2305 | 0.82423 | 0.21836 | -0.55518 | -0.12736 | 0.86062 | 0.6495 | -1.1195 | -0.4138 | 0.30955 | -0.93218 | 0.039978 | -0.81052 | 1.0094 | -0.90428 | 0.68837 | 0.92524 | 0.24447
Ni | Os | 0.5853 | 1.7832 | 0.019033 | -1.0021 | -1.035 | -1.2477 | -0.61155 | 0.020901 | 1.3235 | 1.2918 | -0.55518 | -0.12736 | 1.0071 | -0.029977 | -1.4523 | 0.071975 | 0.30955 | -0.93218 | 1.3277 | 0.5535 | 1.4822 | -0.13883 | -0.42909 | 0.30231 | 1.3067
Ni | Pb | -0.43286 | -1.2409 | 0.019033 | -1.0021 | 1.0608 | 0.76417 | -0.61155 | 0.14186 | -0.34079 | 1.2918 | -0.55518 | -0.12736 | -0.77639 | -0.70946 | 0.78891 | 0.075574 | 0.30955 | -0.93218 | -0.38926 | 0.38674 | -1.0964 | 1.3921 | -0.42909 | -0.94357 | 0.28381
Ni | Pd | -0.13837 | 0.13117 | 0.019033 | -1.0021 | -0.9742 | 0.31461 | -0.61155 | -0.2815 | 0.89556 | 0.21836 | -0.55518 | -0.12736 | -0.11284 | -0.70946 | 0.34349 | -0.33823 | 0.30955 | -0.93218 | -0.38926 | -0.71015 | 1.1383 | 0.37147 | -1.1741 | -0.94357 | 1.346
Ni | Pt | 0.10964 | 0.36966 | 0.019033 | -1.0021 | -0.86069 | 0.065987 | -0.61155 | -0.46293 | 1.1571 | 1.2918 | -0.55518 | -0.12736 | 0.35831 | -0.70946 | 0.080525 | 0.071975 | 0.30955 | -0.93218 | -0.38926 | 0.1814 | 1.4822 | 0.37147 | -1.1741 | -0.6321 | 1.5034
Ni | Re | 0.50674 | 1.9542 | 0.019033 | -1.0021 | -0.92823 | -1.7751 | -0.61155 | 0.44426 | 1.3235 | 1.2918 | -0.55518 | -0.12736 | 1.3263 | 0.30976 | -1.8055 | 0.046787 | 0.30955 | -0.93218 | 0.89845 | 0.54273 | 1.4822 | -0.39398 | -0.056604 | 0.61378 | 1.1493
Ni | Rh | 0.199 | 0.5883 | 0.019033 | -1.0021 | -1.1222 | -0.22756 | -0.61155 | -0.10006 | 1.1095 | 0.21836 | -0.55518 | -0.12736 | 0.28725 | -0.70946 | -0.28117 | -0.33104 | 0.30955 | -0.93218 | 0.46921 | 0.057769 | 1.4822 | 0.11632 | -0.80158 | -0.32063 | 1.3067
Ni | Ru | 0.25454 | 1.0019 | 0.019033 | -1.0021 | -1.1477 | -0.72263 | -0.61155 | 0.14186 | 1.276 | 0.21836 | -0.55518 | -0.12736 | 0.53595 | -0.36972 | -0.8542 | -0.31664 | 0.30955 | -0.93218 | 1.3277 | 0.54751 | 1.4822 | -0.13883 | -0.42909 | -0.0091608 | 1.3067
Ni | S | -0.79502 | -1.4781 | 0.019033 | -1.0021 | 0.77195 | 0.93704 | -0.61155 | -0.039578 | -3.075 | -1.9284 | -0.55518 | -0.12736 | -1.4893 | -0.70946 | 0.65069 | -0.10074 | 0.30955 | -0.93218 | 0.46921 | 0.19741 | 1.4822 | 1.9024 | -1.1741 | -0.94357 | -2.9421
Ni | Sb | -0.27711 | -0.90197 | 0.019033 | -1.0021 | 1.4618 | 0.67262 | -0.61155 | -0.2815 | -0.079253 | 0.21836 | -0.55518 | -0.12736 | -0.86494 | -0.70946 | 0.64474 | -0.2051 | 0.30955 | -0.93218 | 0.039978 | 0.41689 | -0.62368 | 1.6472 | -0.80158 | -0.94357 | 0.51985
Ni | Sc | -0.25421 | 0.11547 | 0.019033 | -1.0021 | 0.29464 | -0.0076211 | -0.61155 | 1.5934 | -0.055477 | -0.85503 | -0.55518 | -0.12736 | -0.18554 | 1.6687 | 0.004651 | -0.61171 | 0.30955 | -0.93218 | -0.81849 | -0.96891 | -0.58071 | -1.4146 | 1.4334 | 1.8596 | -0.38498
Ni | Si | -0.24268 | -0.026491 | 0.019033 | -1.0021 | 0.033849 | 0.37095 | -0.61155 | -0.40245 | 0.49137 | -1.9284 | -0.55518 | -0.12736 | -0.14728 | -0.70946 | 0.25872 | -0.13673 | 0.30955 | -0.93218 | -0.38926 | 0.95372 | 0.40775 | 1.3921 | -0.42909 | -0.94357 | 0.7559
Ni | Sn | -0.24553 | -1.3476 | 0.019033 | -1.0021 | 1.6514 | 0.67113 | -0.61155 | -0.2815 | -0.1268 | 0.21836 | -0.55518 | -0.12736 | -0.31016 | -0.70946 | 0.69089 | -0.28066 | 0.30955 | -0.93218 | -0.38926 | 0.64967 | -0.70963 | 1.3921 | -0.42909 | -0.94357 | 0.32315
Ni | Ta | -0.0961 | 1.7653 | 0.019033 | -1.0021 | -0.32691 | -1.7004 | -0.61155 | 1.5934 | 0.80046 | 1.2918 | -0.55518 | -0.12736 | 1.2509 | 0.98924 | -1.6385 | 0.035992 | 0.30955 | -0.93218 | 0.039978 | -0.62242 | 0.96644 | -0.90428 | 0.68837 | 1.2367 | 0.24447
Ni | Tc | 0.18748 | 0.80403 | 0.019033 | -1.0021 | -0.99786 | -1.1759 | -0.61155 | 0.20234 | 1.2284 | 0.21836 | -0.55518 | -0.12736 | 0.5988 | 0.30976 | -1.1968 | -0.32384 | 0.30955 | -0.93218 | 0.89845 | 0.64741 | 1.4822 | -0.39398 | -0.056604 | 0.61378 | 1.228
Ni | Ti | -0.03497 | 0.25743 | 0.019033 | -1.0021 | -0.56489 | -0.45149 | -0.61155 | 0.98857 | 0.53892 | -0.85503 | -0.55518 | -0.12736 | 0.064247 | 1.329 | -0.43515 | -0.77363 | 0.30955 | -0.93218 | -0.38926 | -1.4883 | 0.4937 | -1.1594 | 1.0609 | 1.5482 | 0.047768
Ni | Tl | -0.38005 | -1.2672 | 0.019033 | -1.0021 | 0.91368 | 1.1606 | -0.61155 | 0.08138 | -0.41212 | 1.2918 | -0.55518 | -0.12736 | -0.92725 | -0.70946 | 1.1893 | 0.075574 | 0.30955 | -0.93218 | -0.81849 | 0.14229 | -1.2253 | 1.1369 | -0.056604 | -0.94357 | 0.12645
Ni | V | -0.00307 | 0.52794 | 0.019033 | -1.0021 | -1.2474 | -0.83242 | -0.61155 | 0.56521 | 0.82423 | -0.85503 | -0.55518 | -0.12736 | 0.12984 | 0.98924 | -0.7788 | -0.89597 | 0.30955 | -0.93218 | 0.039978 | -0.26385 | 1.0094 | -0.90428 | 0.68837 | 1.2367 | 0.40183
Ni | W | 0.24398 | 2.218 | 0.019033 | -1.0021 | -0.67581 | -2.0305 | -0.61155 | 1.1095 | 1.2284 | 1.2918 | -0.55518 | -0.12736 | 1.3039 | 0.6495 | -1.9655 | 0.071975 | 0.30955 | -0.93218 | 0.46921 | 0.061518 | 1.4822 | -0.64913 | 0.31589 | 0.92524 | 0.83458
Ni | Zn | -0.05668 | -1.1379 | 0.019033 | -1.0021 | -1.06 | 1.4872 | -0.61155 | -1.0677 | 0.063402 | -0.85503 | -0.55518 | -0.12736 | -1.2366 | -0.70946 | 1.4942 | -0.85639 | 0.30955 | -0.93218 | -1.2477 | -1.1578 | -0.36582 | 0.88176 | -1.1741 | -0.94357 | 0.28381
Ni | Zr | -0.30565 | 0.46646 | 0.019033 | -1.0021 | 0.42838 | -0.69174 | -0.61155 | 1.8958 | 0.27739 | 0.21836 | -0.55518 | -0.12736 | 0.67751 | 1.329 | -0.66269 | -0.46058 | 0.30955 | -0.93218 | -0.38926 | -1.0477 | 0.020961 | -1.1594 | 1.0609 | 1.5482 | -0.22762
Pb | Pb | 0 | -1.2409 | 1.9364 | 2.3715 | 1.0608 | 0.76417 | 1.253 | -1.1887 | -1.7673 | 1.2918 | -0.45118 | -1.0245 | -1.4126 | -1.3889 | 0.78891 | -1.0579 | -1.2292 | 3.8041 | 0.039978 | 1.5157 | -1.0964 | 1.3921 | -0.42909 | -0.94357 | -0.58168
Pb | Ag | -0.26199 | -0.53181 | 1.9364 | 2.3715 | 1.0608 | 1.0213 | 1.253 | -1.1282 | -1.268 | 0.21836 | -0.45118 | -1.0245 | -1.1869 | -1.3889 | 1.0439 | -0.67648 | -1.2292 | 0.92849 | -0.81849 | 0.019632 | -1.0964 | 0.62661 | -0.42909 | -0.94357 | -0.38498
Pb | Cd | -0.13192 | -1.248 | 1.9364 | 2.3715 | 1.0608 | 1.6114 | 1.253 | -1.0677 | -1.5534 | 0.21836 | -0.45118 | -1.0245 | -1.9494 | -1.3889 | 1.6205 | -0.68727 | -1.2292 | 1.3514 | -0.81849 | -0.020655 | -1.0964 | 0.88176 | -0.42909 | -0.94357 | -0.62102
Pb | Mo | 0.5364 | 1.3249 | 1.9364 | 2.3715 | 1.0608 | -1.4008 | 1.253 | -0.70485 | -0.29324 | 0.21836 | -0.45118 | -1.0245 | 0.167 | 0.30976 | -1.3418 | -0.6225 | -1.2292 | 0.15791 | 0.89845 | 1.6331 | -1.0964 | -0.64913 | 0.31589 | 0.61378 | -0.14893
Pb | Nb | 0.5915 | 1.1617 | 1.9364 | 2.3715 | 1.0608 | -1.1764 | 1.253 | -0.10006 | -0.60232 | 0.21836 | -0.45118 | -1.0245 | 0.2244 | 0.6495 | -1.1195 | -0.56853 | -1.2292 | 0.78753 | 0.46921 | 0.31847 | -1.0964 | -0.90428 | 0.68837 | 0.92524 | -0.62102
Pb | Pd | -0.20521 | 0.13117 | 1.9364 | 2.3715 | 1.0608 | 0.31461 | 1.253 | -0.76533 | -0.531 | 0.21836 | -0.45118 | -1.0245 | -0.74907 | -1.3889 | 0.34349 | -0.64409 | -1.2292 | 0.28008 | 0.039978 | 0.41884 | -1.0964 | 0.37147 | -0.42909 | -0.94357 | 0.48051
Pb | Y | 0.20792 | 0.098702 | 1.9364 | 2.3715 | 1.5511 | -0.057758 | 1.253 | 1.4724 | -1.6247 | 0.21836 | -0.45118 | -1.0245 | -0.54027 | 1.6687 | -0.04822 | -0.44258 | -1.2292 | 3.8041 | -0.38926 | -0.26921 | -1.0964 | -1.4146 | 1.4334 | 1.8596 | -1.2898
Pb | Zr | 0.5098 | 0.46646 | 1.9364 | 2.3715 | 1.0608 | -0.69174 | 1.253 | 0.56521 | -1.1492 | 0.21836 | -0.45118 | -1.0245 | 0.041291 | 1.329 | -0.66269 | -0.52175 | -1.2292 | 2.3945 | 0.039978 | 0.081328 | -1.0964 | -1.1594 | 1.0609 | 1.5482 | -1.0931
Pd | Pd | 0 | 0.13117 | 0.1149 | 0.12248 | -0.9742 | 0.31461 | -0.55854 | -1.1887 | 0.70535 | 0.21836 | 1.6982 | 0.096911 | -0.085516 | -1.3889 | 0.34349 | -1.0579 | -0.3534 | 0.28008 | 0.039978 | -0.67805 | 1.1383 | 0.37147 | -1.919 | -0.94357 | 1.5427
Pd | Ag | -0.10974 | -0.53181 | 0.1149 | 0.12248 | -0.62692 | 1.0213 | -0.55854 | -0.82581 | -0.031701 | 0.21836 | 1.6982 | 0.096911 | -0.52333 | -1.3889 | 1.0439 | -1.0255 | -0.3534 | 0.28008 | -0.81849 | -1.0773 | -0.19392 | 0.62661 | -1.5466 | -0.94357 | 0.67722
Pd | Au | -0.11745 | -0.41735 | 0.1149 | 0.12248 | -0.56318 | 0.88289 | -0.55854 | -1.0072 | 0.46759 | 1.2918 | 1.6982 | 0.096911 | -0.144 | -1.3889 | 0.91271 | -0.64049 | -0.3534 | 0.28008 | -0.38926 | -0.39023 | 0.70858 | 0.62661 | -1.5466 | -0.94357 | 1.3067
Pd | Cd | -0.16826 | -1.248 | 0.1149 | 0.12248 | -0.10962 | 1.6114 | -0.55854 | -0.88629 | -0.31701 | 0.21836 | 1.6982 | 0.096911 | -1.2858 | -1.3889 | 1.6205 | -1.0147 | -0.3534 | 0.28008 | -0.81849 | -1.1175 | -0.70963 | 0.88176 | -1.919 | -0.94357 | 0.44117
Pd | Co | -0.00183 | 0.064051 | 0.1149 | 0.12248 | -0.9742 | -0.24846 | -0.55854 | -0.40245 | 0.89556 | -0.85503 | 1.6982 | 0.096911 | -0.10519 | -0.36972 | -0.23002 | -0.42099 | -0.3534 | -0.8664 | -0.38926 | -0.34249 | 1.1383 | 0.11632 | -0.80158 | -0.0091608 | 1.2673
Pd | Cr | 0.49451 | 0.52458 | 0.1149 | 0.12248 | -0.9742 | -1.001 | -0.55854 | -1.1887 | 0.84801 | -0.85503 | 1.6982 | 0.096911 | -0.24512 | 0.30976 | -0.94604 | -0.32024 | -0.3534 | -0.90399 | 0.89845 | 0.30393 | 1.1383 | -0.64913 | 0.31589 | 0.61378 | 0.91326
Pd | Cu | -0.11032 | -0.3945 | 0.1149 | 0.12248 | -0.9742 | 0.74625 | -0.55854 | -0.76533 | 0.22983 | -0.85503 | 1.6982 | 0.096911 | -0.10519 | -1.3889 | 0.77367 | -0.55053 | -0.3534 | -0.63146 | -0.81849 | -0.96252 | 0.27882 | 0.62661 | -1.5466 | -0.94357 | 0.7559
Pd | Fe | 0.17347 | 0.11212 | 0.1149 | 0.12248 | -0.9742 | -0.63755 | -0.55854 | -0.76533 | 0.94311 | -0.85503 | 1.6982 | 0.096911 | -0.14127 | -0.029977 | -0.58579 | -0.32024 | -0.3534 | -0.97916 | 0.89845 | -0.233 | 1.1383 | -0.13883 | -0.42909 | 0.30231 | 1.1336
Pd | Hf | 0.24061 | 0.88899 | 0.1149 | 0.12248 | 0.28969 | -1.0814 | -0.55854 | 0.98857 | 0.18228 | 1.2918 | 1.6982 | 0.096911 | 0.81088 | 1.329 | -1.0785 | -0.68367 | -0.3534 | 0.28008 | 0.039978 | -0.83796 | 0.19287 | -1.1594 | 1.0609 | 1.5482 | 0.087108
Pd | Hg | -0.2697 | -1.6503 | 0.1149 | 0.12248 | 0.70113 | 1.7844 | -0.55854 | -0.76533 | -0.31701 | 1.2918 | 1.6982 | 0.096911 | -1.5101 | -1.3889 | 1.7865 | -0.68367 | -0.3534 | 0.28008 | -0.81849 | -1.3534 | -0.70963 | 0.88176 | -1.919 | -0.94357 | 0.55919
Pd | Ir | 0.54273 | 1.1494 | 0.1149 | 0.12248 | -0.9742 | -0.62017 | -0.55854 | -1.0677 | 1.0858 | 1.2918 | 1.6982 | 0.096911 | 0.71523 | -0.36972 | -0.75201 | -0.64769 | -0.3534 | 0.11093 | -0.38926 | 0.88922 | 1.1383 | 0.11632 | -0.80158 | -0.0091608 | 1.6214
Pd | La | -0.93933 | -0.57868 | 0.1149 | 0.12248 | 2.0281 | 0.40259 | -0.55854 | 2.9239 | -0.45967 | 1.2918 | 1.6982 | 0.096911 | 0.18832 | 1.6687 | 0.40556 | -0.86359 | -0.3534 | 0.28008 | -0.38926 | 0.23281 | -0.96749 | -1.4146 | 1.4334 | 1.8596 | -0.25122
Pd | Mn | 0.34327 | -0.21428 | 0.1149 | 0.12248 | -0.9742 | -0.8119 | -0.55854 | -1.1887 | 0.5627 | -0.85503 | 1.6982 | 0.096911 | -0.57853 | 0.30976 | -0.80281 | -0.20869 | -0.3534 | -0.98856 | 1.3277 | 0.16241 | 0.88049 | -0.39398 | -0.056604 | 0.61378 | 0.7559
Pd | Mo | 1.021 | 1.3249 | 0.1149 | 0.12248 | -0.7395 | -1.4008 | -0.55854 | -0.2815 | 0.94311 | 0.21836 | 1.6982 | 0.096911 | 0.83055 | 0.30976 | -1.3418 | -1.0363 | -0.3534 | 0.15791 | 0.89845 | 0.53621 | 1.1383 | -0.64913 | 0.31589 | 0.61378 | 0.91326
Pd | Nb | 0.69444 | 1.1617 | 0.1149 | 0.12248 | -0.3172 | -1.1764 | -0.55854 | 0.3233 | 0.63402 | 0.21836 | 1.6982 | 0.096911 | 0.88795 | 0.6495 | -1.1195 | -0.98233 | -0.3534 | 0.28008 | 0.46921 | -0.77842 | 1.0094 | -0.90428 | 0.68837 | 0.92524 | 0.44117
Pd | Ni | -0.13289 | 0.019339 | 0.1149 | 0.12248 | -0.9742 | 0.21085 | -0.55854 | -0.2815 | 0.89556 | -0.85503 | 1.6982 | 0.096911 | -0.11284 | -0.70946 | 0.22288 | -0.33823 | -0.3534 | -0.93218 | -0.38926 | -0.71015 | 1.1383 | 0.37147 | -1.1741 | -0.32063 | 1.346
Pd | Os | 0.94698 | 1.7832 | 0.1149 | 0.12248 | -0.9742 | -1.2477 | -0.55854 | -0.88629 | 1.1333 | 1.2918 | 1.6982 | 0.096911 | 1.0344 | -0.029977 | -1.4523 | -0.64769 | -0.3534 | -0.048829 | 1.7569 | 0.5856 | 1.1383 | -0.13883 | -0.42909 | 0.30231 | 1.5034
Pd | Pt | 0.16814 | 0.36966 | 0.1149 | 0.12248 | -0.86069 | 0.065987 | -0.55854 | -1.0072 | 0.96689 | 1.2918 | 1.6982 | 0.096911 | 0.38564 | -1.0492 | 0.080525 | -0.64769 | -0.3534 | 0.28008 | 0.039978 | 0.2135 | 1.1383 | 0.37147 | -1.1741 | -0.6321 | 1.7001
Pd | Re | 1.2626 | 1.9542 | 0.1149 | 0.12248 | -0.92823 | -1.7751 | -0.55854 | -0.46293 | 1.1333 | 1.2918 | 1.6982 | 0.096911 | 1.3536 | 0.30976 | -1.8055 | -0.67288 | -0.3534 | 0.23309 | 1.3277 | 0.57482 | 1.1383 | -0.39398 | -0.056604 | 0.61378 | 1.346
Pd | Rh | 0.26592 | 0.5883 | 0.1149 | 0.12248 | -0.9742 | -0.22756 | -0.55854 | -1.0072 | 0.91934 | 0.21836 | 1.6982 | 0.096911 | 0.31458 | -0.70946 | -0.28117 | -1.0507 | -0.3534 | -0.0018426 | 0.89845 | 0.089866 | 1.1383 | 0.11632 | -0.80158 | -0.32063 | 1.5034
Pd | Ru | 0.60024 | 1.0019 | 0.1149 | 0.12248 | -0.9742 | -0.72263 | -0.55854 | -0.76533 | 1.0858 | 0.21836 | 1.6982 | 0.096911 | 0.56328 | -0.36972 | -0.8542 | -1.0363 | -0.3534 | -0.18979 | 1.7569 | 0.5796 | 1.1383 | -0.13883 | -0.42909 | -0.0091608 | 1.5034
Pd | Sc | 0.01782 | 0.11547 | 0.1149 | 0.12248 | 0.29464 | -0.0076211 | -0.55854 | 0.68617 | -0.24568 | -0.85503 | 1.6982 | 0.096911 | -0.15821 | 1.6687 | 0.004651 | 0.10796 | -0.3534 | 0.28008 | -0.38926 | -0.93681 | -0.58071 | -1.4146 | 1.4334 | 1.8596 | -0.18828
Pd | Ta | 0.8232 | 1.7653 | 0.1149 | 0.12248 | -0.32691 | -1.7004 | -0.55854 | 0.68617 | 0.61025 | 1.2918 | 1.6982 | 0.096911 | 1.2782 | 0.98924 | -1.6385 | -0.68367 | -0.3534 | 0.28008 | 0.46921 | -0.59033 | 0.96644 | -0.90428 | 0.68837 | 1.2367 | 0.44117
Pd | Tc | 0.92399 | 0.80403 | 0.1149 | 0.12248 | -0.9742 | -1.1759 | -0.55854 | -0.70485 | 1.0382 | 0.21836 | 1.6982 | 0.096911 | 0.62613 | 0.30976 | -1.1968 | -1.0435 | -0.3534 | 0.12032 | 1.3277 | 0.67951 | 1.1383 | -0.39398 | -0.056604 | 0.61378 | 1.4247
Pd | Ti | 0.1797 | 0.25743 | 0.1149 | 0.12248 | -0.56489 | -0.45149 | -0.55854 | 0.08138 | 0.34871 | -0.85503 | 1.6982 | 0.096911 | 0.091577 | 1.329 | -0.43515 | -0.053966 | -0.3534 | 0.28008 | 0.039978 | -1.4562 | 0.4937 | -1.1594 | 1.0609 | 1.5482 | 0.24447
Pd | V | 0.48415 | 0.52794 | 0.1149 | 0.12248 | -0.9742 | -0.83242 | -0.55854 | -0.34197 | 0.63402 | -0.85503 | 1.6982 | 0.096911 | 0.15717 | 0.98924 | -0.7788 | -0.17631 | -0.3534 | -0.22738 | 0.46921 | -0.23176 | 1.0094 | -0.90428 | 0.68837 | 1.2367 | 0.59854
Pd | W | 1.2398 | 2.218 | 0.1149 | 0.12248 | -0.67581 | -2.0305 | -0.55854 | 0.20234 | 1.0382 | 1.2918 | 1.6982 | 0.096911 | 1.3312 | 0.6495 | -1.9655 | -0.64769 | -0.3534 | 0.23309 | 0.89845 | 0.093615 | 1.1383 | -0.64913 | 0.31589 | 0.92524 | 1.0313
Pd | Y | -0.32477 | 0.098702 | 0.1149 | 0.12248 | 1.5511 | -0.057758 | -0.55854 | 1.8958 | -0.38834 | 0.21836 | 1.6982 | 0.096911 | 0.12328 | 1.6687 | -0.04822 | -0.85639 | -0.3534 | 0.28008 | -0.38926 | -1.3661 | -0.83856 | -1.4146 | 1.4334 | 1.8596 | -0.22762
Pd | Zn | -0.11153 | -1.1379 | 0.1149 | 0.12248 | -0.9742 | 1.4872 | -0.55854 | -0.16054 | -0.1268 | -0.85503 | 1.6982 | 0.096911 | -1.2093 | -1.3889 | 1.4942 | -0.53974 | -0.3534 | -0.12401 | -0.81849 | -1.1257 | -0.36582 | 0.88176 | -1.919 | -0.94357 | 0.48051
Pd | Zr | 0.10824 | 0.46646 | 0.1149 | 0.12248 | 0.42838 | -0.69174 | -0.55854 | 0.98857 | 0.087178 | 0.21836 | 1.6982 | 0.096911 | 0.70484 | 1.329 | -0.66269 | -0.93556 | -0.3534 | 0.28008 | 0.039978 | -1.0156 | 0.020961 | -1.1594 | 1.0609 | 1.5482 | -0.030913
Pt | Pt | 0 | 0.36966 | 0.21077 | -0.088371 | -0.86069 | 0.065987 | 0.91385 | -1.1887 | 1.2284 | 1.2918 | 2.0795 | 0.052056 | 0.85679 | -1.0492 | 0.080525 | -1.0579 | 0.039463 | 0.32706 | 0.039978 | 1.105 | 1.6111 | 0.37147 | -1.1741 | -0.6321 | 1.8574
Pt | Ag | 0.02848 | -0.53181 | 0.21077 | -0.088371 | -0.62692 | 1.0213 | 0.91385 | -0.64437 | 0.22983 | 0.21836 | 2.0795 | 0.052056 | -0.052174 | -1.0492 | 1.0439 | -0.68007 | 0.039463 | 0.32706 | -0.81849 | -0.18571 | -0.19392 | 0.62661 | -1.1741 | -0.94357 | 0.83458
Pt | Au | -0.0845 | -0.41735 | 0.21077 | -0.088371 | -0.56318 | 0.88289 | 0.91385 | -1.1887 | 0.72913 | 1.2918 | 2.0795 | 0.052056 | 0.32715 | -1.0492 | 0.91271 | -1.0507 | 0.039463 | 0.32706 | -0.38926 | 0.50132 | 0.70858 | 0.62661 | -1.1741 | -0.94357 | 1.464
Pt | Cd | -0.07759 | -1.248 | 0.21077 | -0.088371 | -0.10962 | 1.6114 | 0.91385 | -0.70485 | -0.055477 | 0.21836 | 2.0795 | 0.052056 | -0.81466 | -1.0492 | 1.6205 | -0.69087 | 0.039463 | 0.32706 | -0.81849 | -0.22599 | -0.70963 | 0.88176 | -1.1741 | -0.94357 | 0.59854
Pt | Co | -0.11819 | 0.064051 | 0.21077 | -0.088371 | -0.86069 | -0.24846 | 0.91385 | -0.58389 | 1.1571 | -0.85503 | 2.0795 | 0.052056 | 0.36596 | -0.36972 | -0.23002 | -0.010786 | 0.039463 | -0.8664 | -0.38926 | 0.54907 | 1.4822 | 0.11632 | -0.80158 | -0.0091608 | 1.4247
Pt | Cr | 0.60181 | 0.52458 | 0.21077 | -0.088371 | -0.86069 | -1.001 | 0.91385 | -1.0072 | 1.1095 | -0.85503 | 2.0795 | 0.052056 | 0.22604 | 0.30976 | -0.94604 | 0.089967 | 0.039463 | -0.90399 | 0.89845 | 1.1955 | 1.3962 | -0.64913 | 0.31589 | 0.61378 | 1.0706
Pt | Cu | 0.10523 | -0.3945 | 0.21077 | -0.088371 | -0.86069 | 0.74625 | 0.91385 | -0.94677 | 0.49137 | -0.85503 | 2.0795 | 0.052056 | 0.36596 | -1.0492 | 0.77367 | -0.14033 | 0.039463 | -0.63146 | -0.81849 | -0.070973 | 0.27882 | 0.62661 | -1.1741 | -0.94357 | 0.91326
Pt | Fe | 0.11762 | 0.11212 | 0.21077 | -0.088371 | -0.86069 | -0.63755 | 0.91385 | -0.94677 | 1.2046 | -0.85503 | 2.0795 | 0.052056 | 0.32989 | -0.029977 | -0.58579 | 0.089967 | 0.039463 | -0.97916 | 0.89845 | 0.65855 | 1.5681 | -0.13883 | -0.42909 | 0.30231 | 1.2909
Pt | Hf | 0.42261 | 0.88899 | 0.21077 | -0.088371 | 0.28969 | -1.0814 | 0.91385 | 1.17 | 0.44382 | 1.2918 | 2.0795 | 0.052056 | 1.282 | 1.329 | -1.0785 | -1.0219 | 0.039463 | 0.32706 | 0.039978 | 0.053596 | 0.19287 | -1.1594 | 1.0609 | 1.5482 | 0.24447
Pt | Hg | -0.22643 | -1.6503 | 0.21077 | -0.088371 | 0.70113 | 1.7844 | 0.91385 | -0.94677 | -0.055477 | 1.2918 | 2.0795 | 0.052056 | -1.0389 | -1.0492 | 1.7865 | -1.0219 | 0.039463 | 0.32706 | -0.81849 | -0.46186 | -0.70963 | 0.88176 | -1.1741 | -0.94357 | 0.71656
Pt | Ir | 0.45628 | 1.1494 | 0.21077 | -0.088371 | -0.86069 | -0.62017 | 0.91385 | -0.88629 | 1.3473 | 1.2918 | 2.0795 | 0.052056 | 1.1864 | -0.36972 | -0.75201 | -1.0579 | 0.039463 | 0.11093 | -0.38926 | 1.7808 | 1.6111 | 0.11632 | -0.80158 | -0.0091608 | 1.7788
Pt | La | -0.59931 | -0.57868 | 0.21077 | -0.088371 | 2.0281 | 0.40259 | 0.91385 | 3.1053 | -0.19813 | 1.2918 | 2.0795 | 0.052056 | 0.65947 | 1.6687 | 0.40556 | -0.842 | 0.039463 | 0.32706 | -0.38926 | 1.1244 | -0.96749 | -1.4146 | 1.4334 | 1.8596 | -0.093858
Pt | Mn | 0.36775 | -0.21428 | 0.21077 | -0.088371 | -0.86069 | -0.8119 | 0.91385 | -1.0072 | 0.82423 | -0.85503 | 2.0795 | 0.052056 | -0.10738 | 0.30976 | -0.80281 | 0.20151 | 0.039463 | -0.98856 | 1.3277 | 1.054 | 0.88049 | -0.39398 | -0.056604 | 0.61378 | 0.91326
Pt | Mo | 1.2917 | 1.3249 | 0.21077 | -0.088371 | -0.7395 | -1.4008 | 0.91385 | -0.10006 | 1.2046 | 0.21836 | 2.0795 | 0.052056 | 1.3017 | 0.30976 | -1.3418 | -0.6261 | 0.039463 | 0.15791 | 0.89845 | 1.4278 | 1.5681 | -0.64913 | 0.31589 | 0.61378 | 1.0706
Pt | Nb | 0.96632 | 1.1617 | 0.21077 | -0.088371 | -0.3172 | -1.1764 | 0.91385 | 0.50473 | 0.89556 | 0.21836 | 2.0795 | 0.052056 | 1.3591 | 0.6495 | -1.1195 | -0.57212 | 0.039463 | 0.32706 | 0.46921 | 0.11313 | 1.0094 | -0.90428 | 0.68837 | 0.92524 | 0.59854
Pt | Ni | -0.11616 | 0.019339 | 0.21077 | -0.088371 | -0.86069 | 0.21085 | 0.91385 | -0.46293 | 1.1571 | -0.85503 | 2.0795 | 0.052056 | 0.35831 | -0.70946 | 0.22288 | 0.071975 | 0.039463 | -0.93218 | -0.38926 | 0.1814 | 1.4822 | 0.37147 | -1.1741 | -0.32063 | 1.5034
Pt | Os | 0.97817 | 1.7832 | 0.21077 | -0.088371 | -0.86069 | -1.2477 | 0.91385 | -0.70485 | 1.3949 | 1.2918 | 2.0795 | 0.052056 | 1.5056 | -0.029977 | -1.4523 | -1.0579 | 0.039463 | -0.048829 | 1.7569 | 1.4772 | 1.6111 | -0.13883 | -0.42909 | 0.30231 | 1.6607
Pt | Pd | 0.0361 | 0.13117 | 0.21077 | -0.088371 | -0.86069 | 0.31461 | 0.91385 | -1.0072 | 0.96689 | 0.21836 | 2.0795 | 0.052056 | 0.38564 | -1.0492 | 0.34349 | -0.64769 | 0.039463 | 0.28008 | 0.039978 | 0.2135 | 1.1383 | 0.37147 | -1.1741 | -0.94357 | 1.7001
Pt | Re | 1.4363 | 1.9542 | 0.21077 | -0.088371 | -0.86069 | -1.7751 | 0.91385 | -0.2815 | 1.3949 | 1.2918 | 2.0795 | 0.052056 | 1.8248 | 0.30976 | -1.8055 | -1.0327 | 0.039463 | 0.23309 | 1.3277 | 1.4664 | 1.6111 | -0.39398 | -0.056604 | 0.61378 | 1.5034
Pt | Rh | 0.21602 | 0.5883 | 0.21077 | -0.088371 | -0.86069 | -0.22756 | 0.91385 | -0.82581 | 1.1809 | 0.21836 | 2.0795 | 0.052056 | 0.78574 | -0.70946 | -0.28117 | -0.65489 | 0.039463 | -0.0018426 | 0.89845 | 0.98142 | 1.5251 | 0.11632 | -0.80158 | -0.32063 | 1.6607
Pt | Ru | 0.64922 | 1.0019 | 0.21077 | -0.088371 | -0.86069 | -0.72263 | 0.91385 | -0.58389 | 1.3473 | 0.21836 | 2.0795 | 0.052056 | 1.0344 | -0.36972 | -0.8542 | -0.66928 | 0.039463 | -0.18979 | 1.7569 | 1.4712 | 1.6111 | -0.13883 | -0.42909 | -0.0091608 | 1.6607
Pt | Sc | 0.17479 | 0.11547 | 0.21077 | -0.088371 | 0.29464 | -0.0076211 | 0.91385 | 0.86761 | 0.015851 | -0.85503 | 2.0795 | 0.052056 | 0.31294 | 1.6687 | 0.004651 | 0.51817 | 0.039463 | 0.32706 | -0.38926 | -0.045259 | -0.58071 | -1.4146 | 1.4334 | 1.8596 | -0.030913
Pt | Ta | 1.0733 | 1.7653 | 0.21077 | -0.088371 | -0.32691 | -1.7004 | 0.91385 | 0.86761 | 0.87178 | 1.2918 | 2.0795 | 0.052056 | 1.7494 | 0.98924 | -1.6385 | -1.0219 | 0.039463 | 0.32706 | 0.46921 | 0.30123 | 0.96644 | -0.90428 | 0.68837 | 1.2367 | 0.59854
Pt | Tc | 1.1062 | 0.80403 | 0.21077 | -0.088371 | -0.86069 | -1.1759 | 0.91385 | -0.52341 | 1.2997 | 0.21836 | 2.0795 | 0.052056 | 1.0973 | 0.30976 | -1.1968 | -0.66208 | 0.039463 | 0.12032 | 1.3277 | 1.5711 | 1.6111 | -0.39398 | -0.056604 | 0.61378 | 1.582
Pt | Ti | 0.37967 | 0.25743 | 0.21077 | -0.088371 | -0.56489 | -0.45149 | 0.91385 | 0.26282 | 0.61025 | -0.85503 | 2.0795 | 0.052056 | 0.56273 | 1.329 | -0.43515 | 0.35624 | 0.039463 | 0.32706 | 0.039978 | -0.56463 | 0.4937 | -1.1594 | 1.0609 | 1.5482 | 0.40183
Pt | V | 0.66033 | 0.52794 | 0.21077 | -0.088371 | -0.86069 | -0.83242 | 0.91385 | -0.16054 | 0.89556 | -0.85503 | 2.0795 | 0.052056 | 0.62832 | 0.98924 | -0.7788 | 0.2339 | 0.039463 | -0.22738 | 0.46921 | 0.6598 | 1.0094 | -0.90428 | 0.68837 | 1.2367 | 0.7559
Pt | W | 1.4951 | 2.218 | 0.21077 | -0.088371 | -0.67581 | -2.0305 | 0.91385 | 0.38378 | 1.2997 | 1.2918 | 2.0795 | 0.052056 | 1.8024 | 0.6495 | -1.9655 | -1.0579 | 0.039463 | 0.23309 | 0.89845 | 0.98517 | 1.6111 | -0.64913 | 0.31589 | 0.92524 | 1.1886
Pt | Y | -0.35815 | 0.098702 | 0.21077 | -0.088371 | 1.5511 | -0.057758 | 0.91385 | 2.0772 | -0.1268 | 0.21836 | 2.0795 | 0.052056 | 0.59443 | 1.6687 | -0.04822 | -0.44618 | 0.039463 | 0.32706 | -0.38926 | -0.47455 | -0.83856 | -1.4146 | 1.4334 | 1.8596 | -0.070254
Pt | Zn | 0.12776 | -1.1379 | 0.21077 | -0.088371 | -0.86069 | 1.4872 | 0.91385 | -0.34197 | 0.13473 | -0.85503 | 2.0795 | 0.052056 | -0.73813 | -1.0492 | 1.4942 | -0.12953 | 0.039463 | -0.12401 | -0.81849 | -0.23417 | -0.36582 | 0.88176 | -1.1741 | -0.94357 | 0.63788
Pt | Zr | 0.26418 | 0.46646 | 0.21077 | -0.088371 | 0.42838 | -0.69174 | 0.91385 | 1.17 | 0.34871 | 0.21836 | 2.0795 | 0.052056 | 1.176 | 1.329 | -0.66269 | -0.52535 | 0.039463 | 0.32706 | 0.039978 | -0.12401 | 0.020961 | -1.1594 | 1.0609 | 1.5482 | 0.12645
W | W | 0 | 2.218 | -0.93965 | -0.3695 | -0.67581 | -2.0305 | 0.71586 | -1.1887 | 1.3711 | 1.2918 | 0.41549 | -0.17222 | 2.748 | 0.6495 | -1.9655 | -1.0579 | 1.8892 | 0.23309 | 1.7569 | 0.86528 | 1.74 | -0.64913 | 0.31589 | 0.92524 | 0.51985
W | Ag | -0.43404 | -0.53181 | -0.93965 | -0.3695 | -0.62692 | 1.0213 | 0.71586 | -0.16054 | 0.30116 | 0.21836 | 0.41549 | -0.17222 | 0.89341 | 0.6495 | 1.0439 | -0.68007 | 1.8892 | 0.23309 | 0.039978 | -0.30559 | -0.19392 | 0.62661 | 0.31589 | -0.94357 | 0.16579
W | Al | 0.0209 | -0.86879 | -0.93965 | -0.3695 | -0.60097 | 0.74407 | 0.71586 | 1.291 | 0.37249 | -1.9284 | 0.41549 | -0.17222 | 1.0885 | 0.6495 | 0.75455 | 1.7128 | 1.8892 | 0.23309 | 0.46921 | 1.0006 | -0.064991 | 1.1369 | 0.31589 | -0.94357 | 0.047768
W | As | -0.22693 | -0.69382 | -0.93965 | -0.3695 | 0.28615 | 0.57573 | 0.71586 | 1.4119 | 0.49137 | -0.85503 | 0.41549 | -0.17222 | 0.047303 | 0.6495 | 0.48723 | -0.33823 | 1.8892 | 0.23309 | 1.3277 | 0.54682 | 0.14989 | 1.6472 | 0.31589 | -0.94357 | 0.51985
W | Au | -0.66406 | -0.41735 | -0.93965 | -0.3695 | -0.56318 | 0.88289 | 0.71586 | 0.38378 | 0.80046 | 1.2918 | 0.41549 | -0.17222 | 1.2727 | 0.6495 | 0.91271 | -1.0507 | 1.8892 | 0.23309 | 0.46921 | 0.38144 | 0.70858 | 0.62661 | 0.31589 | -0.94357 | 0.79524
W | Ca | -0.28174 | -0.66587 | -0.93965 | -0.3695 | 2.1154 | 1.2576 | 0.71586 | -0.34197 | -0.76875 | -0.85503 | 0.41549 | -0.17222 | 0.52283 | 0.6495 | 1.2851 | 0.80243 | 1.8892 | 0.23309 | 0.039978 | -0.71292 | -2.1279 | -1.6697 | 0.31589 | -0.94357 | -1.2505
W | Cd | -0.3253 | -1.248 | -0.93965 | -0.3695 | -0.10962 | 1.6114 | 0.71586 | -0.10006 | 0.015851 | 0.21836 | 0.41549 | -0.17222 | 0.13093 | 0.6495 | 1.6205 | -0.69087 | 1.8892 | 0.23309 | 0.039978 | -0.34588 | -0.70963 | 0.88176 | 0.31589 | -0.94357 | -0.070254
W | Co | -0.50684 | 0.064051 | -0.93965 | -0.3695 | -0.67581 | -0.24846 | 0.71586 | 0.98857 | 1.2284 | -0.85503 | 0.41549 | -0.17222 | 1.3115 | 0.6495 | -0.23002 | -0.010786 | 1.8892 | -0.8664 | 0.46921 | 0.42918 | 1.4822 | 0.11632 | 0.31589 | -0.0091608 | 0.7559
W | Cr | -0.14925 | 0.52458 | -0.93965 | -0.3695 | -0.67581 | -1.001 | 0.71586 | 0.20234 | 1.1809 | -0.85503 | 0.41549 | -0.17222 | 1.1716 | 0.6495 | -0.94604 | 0.089967 | 1.8892 | -0.90399 | 1.7569 | 1.0756 | 1.3962 | -0.64913 | 0.31589 | 0.61378 | 0.40183
W | Cu | -0.18416 | -0.3945 | -0.93965 | -0.3695 | -0.67581 | 0.74625 | 0.71586 | 0.62569 | 0.5627 | -0.85503 | 0.41549 | -0.17222 | 1.3115 | 0.6495 | 0.77367 | -0.14033 | 1.8892 | -0.63146 | 0.039978 | -0.19086 | 0.27882 | 0.62661 | 0.31589 | -0.94357 | 0.24447
W | Fe | -0.74318 | 0.11212 | -0.93965 | -0.3695 | -0.67581 | -0.63755 | 0.71586 | 0.62569 | 1.276 | -0.85503 | 0.41549 | -0.17222 | 1.2755 | 0.6495 | -0.58579 | 0.089967 | 1.8892 | -0.97916 | 1.7569 | 0.53867 | 1.5681 | -0.13883 | 0.31589 | 0.30231 | 0.62214
W | Ga | -0.05621 | -1.5736 | -0.93965 | -0.3695 | -0.20905 | 0.94431 | 0.71586 | 1.2305 | 0.18228 | -0.85503 | 0.41549 | -0.17222 | 0.91637 | 0.6495 | 0.971 | -0.1907 | 1.8892 | 0.23309 | 0.46921 | -0.34181 | -0.4088 | 1.1369 | 0.31589 | -0.94357 | -0.030913
W | Ge | -0.12059 | -0.55812 | -0.93965 | -0.3695 | 0.40221 | 0.55683 | 0.71586 | 1.3514 | 0.32494 | -0.85503 | 0.41549 | -0.17222 | 1.2531 | 0.6495 | 0.49752 | -0.37422 | 1.8892 | 0.23309 | 0.89845 | -0.1904 | -0.15094 | 1.3921 | 0.31589 | -0.94357 | 0.32315
W | Hf | -0.0434 | 0.88899 | -0.93965 | -0.3695 | 0.28969 | -1.0814 | 0.71586 | -0.40245 | 0.51514 | 1.2918 | 0.41549 | -0.17222 | 2.2276 | 1.329 | -1.0785 | -1.0219 | 1.8892 | 0.23309 | 0.89845 | -0.066287 | 0.19287 | -1.1594 | 1.0609 | 1.5482 | -0.42432
W | Hg | -0.49007 | -1.6503 | -0.93965 | -0.3695 | 0.70113 | 1.7844 | 0.71586 | 0.62569 | 0.015851 | 1.2918 | 0.41549 | -0.17222 | -0.093316 | 0.6495 | 1.7865 | -1.0219 | 1.8892 | 0.23309 | 0.039978 | -0.58174 | -0.70963 | 0.88176 | 0.31589 | -0.94357 | 0.047768
W | In | -0.22474 | -1.4318 | -0.93965 | -0.3695 | 0.5725 | 1.041 | 0.71586 | 0.020901 | -0.15058 | 0.21836 | 0.41549 | -0.17222 | 0.84422 | 0.6495 | 1.073 | -0.68727 | 1.8892 | 0.23309 | 0.46921 | 1.2239 | -1.0105 | 1.1369 | 0.31589 | -0.94357 | -0.18828
W | Mg | -0.088 | -0.88049 | -0.93965 | -0.3695 | 0.3863 | 1.3809 | 0.71586 | 0.08138 | -0.15058 | -1.9284 | 0.41549 | -0.17222 | 0.30748 | 0.6495 | 1.405 | 2.1446 | 1.8892 | 0.23309 | 0.039978 | -0.29373 | -1.0105 | -1.6697 | 0.31589 | -0.94357 | -0.54234
W | Mn | -0.37682 | -0.21428 | -0.93965 | -0.3695 | -0.67581 | -0.8119 | 0.71586 | 0.20234 | 0.89556 | -0.85503 | 0.41549 | -0.17222 | 0.83821 | 0.6495 | -0.80281 | 0.20151 | 1.8892 | -0.98856 | 2.1862 | 0.93408 | 0.88049 | -0.39398 | 0.31589 | 0.61378 | 0.24447
W | Mo | -0.11694 | 1.3249 | -0.93965 | -0.3695 | -0.67581 | -1.4008 | 0.71586 | -0.70485 | 1.276 | 0.21836 | 0.41549 | -0.17222 | 2.2473 | 0.6495 | -1.3418 | -0.6261 | 1.8892 | 0.15791 | 1.7569 | 1.3079 | 1.5681 | -0.64913 | 0.31589 | 0.61378 | 0.40183
W | Ni | -0.37631 | 0.019339 | -0.93965 | -0.3695 | -0.67581 | 0.21085 | 0.71586 | 1.1095 | 1.2284 | -0.85503 | 0.41549 | -0.17222 | 1.3039 | 0.6495 | 0.22288 | 0.071975 | 1.8892 | -0.93218 | 0.46921 | 0.061518 | 1.4822 | 0.37147 | 0.31589 | -0.32063 | 0.83458
W | P | -0.30898 | -1.5575 | -0.93965 | -0.3695 | 0.34177 | 0.43622 | 0.71586 | 2.1377 | 0.99066 | -1.9284 | 0.41549 | -0.17222 | -0.13498 | 0.6495 | 0.26593 | 1.2414 | 1.8892 | -0.61267 | 1.3277 | 1.8115 | 1.0524 | 1.6472 | 0.31589 | -0.94357 | 1.11
W | Pd | -0.55582 | 0.13117 | -0.93965 | -0.3695 | -0.67581 | 0.31461 | 0.71586 | 0.20234 | 1.0382 | 0.21836 | 0.41549 | -0.17222 | 1.3312 | 0.6495 | 0.34349 | -0.64769 | 1.8892 | 0.23309 | 0.89845 | 0.093615 | 1.1383 | 0.37147 | 0.31589 | -0.94357 | 1.0313
W | Pt | -0.76508 | 0.36966 | -0.93965 | -0.3695 | -0.67581 | 0.065987 | 0.71586 | 0.38378 | 1.2997 | 1.2918 | 0.41549 | -0.17222 | 1.8024 | 0.6495 | 0.080525 | -1.0579 | 1.8892 | 0.23309 | 0.89845 | 0.98517 | 1.6111 | 0.37147 | 0.31589 | -0.6321 | 1.1886
W | Rh | -0.62 | 0.5883 | -0.93965 | -0.3695 | -0.67581 | -0.22756 | 0.71586 | 0.020901 | 1.2522 | 0.21836 | 0.41549 | -0.17222 | 1.7313 | 0.6495 | -0.28117 | -0.65489 | 1.8892 | -0.0018426 | 1.7569 | 0.86153 | 1.5251 | 0.11632 | 0.31589 | -0.32063 | 0.99194
W | Ru | -0.5365 | 1.0019 | -0.93965 | -0.3695 | -0.67581 | -0.72263 | 0.71586 | -0.22102 | 1.4186 | 0.21836 | 0.41549 | -0.17222 | 1.98 | 0.6495 | -0.8542 | -0.66928 | 1.8892 | -0.18979 | 2.6154 | 1.3513 | 1.74 | -0.13883 | 0.31589 | -0.0091608 | 0.99194
W | Sc | -0.02988 | 0.11547 | -0.93965 | -0.3695 | 0.29464 | -0.0076211 | 0.71586 | -0.70485 | 0.087178 | -0.85503 | 0.41549 | -0.17222 | 1.2585 | 1.6687 | 0.004651 | 0.51817 | 1.8892 | 0.23309 | 0.46921 | -0.16514 | -0.58071 | -1.4146 | 1.4334 | 1.8596 | -0.6997
W | Si | -0.10383 | -0.026491 | -0.93965 | -0.3695 | 0.033849 | 0.37095 | 0.71586 | 1.8958 | 0.63402 | -1.9284 | 0.41549 | -0.17222 | 1.2968 | 0.6495 | 0.25872 | 0.99315 | 1.8892 | -0.23678 | 0.89845 | 1.7575 | 0.40775 | 1.3921 | 0.31589 | -0.94357 | 0.44117
W | Sr | -0.50427 | -0.73853 | -0.93965 | -0.3695 | 3.5566 | 1.3319 | 0.71586 | 0.80713 | -0.93519 | 0.21836 | 0.41549 | -0.17222 | 0.46708 | 0.6495 | 1.3635 | -0.44618 | 1.8892 | 0.23309 | 0.039978 | -1.1299 | -2.4287 | -1.6697 | 0.31589 | -0.94357 | -1.3685
W | Tl | -0.40474 | -1.2672 | -0.93965 | -0.3695 | 0.91368 | 1.1606 | 0.71586 | -0.16054 | -0.26946 | 1.2918 | 0.41549 | -0.17222 | 0.51682 | 0.6495 | 1.1893 | -1.0543 | 1.8892 | 0.23309 | 0.46921 | 0.94605 | -1.2253 | 1.1369 | 0.31589 | -0.94357 | -0.18828
W | V | 0.02281 | 0.52794 | -0.93965 | -0.3695 | -0.67581 | -0.83242 | 0.71586 | -0.64437 | 0.96689 | -0.85503 | 0.41549 | -0.17222 | 1.5739 | 0.98924 | -0.7788 | 0.2339 | 1.8892 | -0.22738 | 1.3277 | 0.53991 | 1.0094 | -0.90428 | 0.68837 | 1.2367 | 0.087108
W | Y | -0.23029 | 0.098702 | -0.93965 | -0.3695 | 1.5511 | -0.057758 | 0.71586 | 0.50473 | -0.055477 | 0.21836 | 0.41549 | -0.17222 | 1.54 | 1.6687 | -0.04822 | -0.44618 | 1.8892 | 0.23309 | 0.46921 | -0.59443 | -0.83856 | -1.4146 | 1.4334 | 1.8596 | -0.73904
W | Zn | -0.08791 | -1.1379 | -0.93965 | -0.3695 | -0.67581 | 1.4872 | 0.71586 | 1.2305 | 0.20606 | -0.85503 | 0.41549 | -0.17222 | 0.20745 | 0.6495 | 1.4942 | -0.12953 | 1.8892 | -0.12401 | 0.039978 | -0.35405 | -0.36582 | 0.88176 | 0.31589 | -0.94357 | -0.030913
W | Zr | -0.06838 | 0.46646 | -0.93965 | -0.3695 | 0.42838 | -0.69174 | 0.71586 | -0.40245 | 0.42004 | 0.21836 | 0.41549 | -0.17222 | 2.1216 | 1.329 | -0.66269 | -0.52535 | 1.8892 | 0.23309 | 0.89845 | -0.24389 | 0.020961 | -1.1594 | 1.0609 | 1.5482 | -0.54234
Zr | Zr | 0 | 0.46646 | -1.6107 | 1.247 | 0.42838 | -0.69174 | -1.1159 | -1.1887 | -0.531 | 0.21836 | -0.17384 | -2.1683 | 1.4952 | 1.329 | -0.66269 | -1.0579 | -0.62349 | 2.3945 | 0.039978 | -1.3531 | 0.020961 | -1.1594 | 1.0609 | 1.5482 | -1.6045
Zr | Cr | -0.14469 | 0.52458 | -1.6107 | 1.247 | 0.42838 | -1.001 | -1.1159 | 0.98857 | 0.22983 | -0.85503 | -0.17384 | -2.1683 | 0.54524 | 1.329 | -0.94604 | -0.44258 | -0.62349 | -0.90399 | 0.89845 | -0.033573 | 0.020961 | -0.64913 | 1.0609 | 0.61378 | -0.66036
Zr | Cu | 0.16682 | -0.3945 | -1.6107 | 1.247 | 0.42838 | 0.74625 | -1.1159 | 1.4119 | -0.38834 | -0.85503 | -0.17384 | -2.1683 | 0.68516 | 1.329 | 0.77367 | -0.67288 | -0.62349 | -0.63146 | -0.81849 | -1.3 | 0.020961 | 0.62661 | 1.0609 | -0.94357 | -0.81772
Zr | V | 0.16517 | 0.52794 | -1.6107 | 1.247 | 0.42838 | -0.83242 | -1.1159 | 0.14186 | 0.015851 | -0.85503 | -0.17384 | -2.1683 | 0.94752 | 1.329 | -0.7788 | -0.29865 | -0.62349 | -0.22738 | 0.46921 | -0.56926 | 0.020961 | -0.90428 | 1.0609 | 1.2367 | -0.97509
Zr | Zn | 0.20757 | -1.1379 | -1.6107 | 1.247 | 0.42838 | 1.4872 | -1.1159 | 2.0167 | -0.74498 | -0.85503 | -0.17384 | -2.1683 | -0.41893 | 1.329 | 1.4942 | -0.66208 | -0.62349 | -0.12401 | -0.81849 | -1.4632 | -0.36582 | 0.88176 | 1.0609 | -0.94357 | -1.0931
Zr | Mo | -0.29322 | 1.3249 | -1.6107 | 1.247 | 0.42838 | -1.4008 | -1.1159 | 0.08138 | 0.32494 | 0.21836 | -0.17384 | -2.1683 | 1.6209 | 1.329 | -1.3418 | -0.95715 | -0.62349 | 0.15791 | 0.89845 | 0.1987 | 0.020961 | -0.64913 | 1.0609 | 0.61378 | -0.66036
Zr | W | -0.02454 | 2.218 | -1.6107 | 1.247 | 0.42838 | -2.0305 | -1.1159 | -0.40245 | 0.42004 | 1.2918 | -0.17384 | -2.1683 | 2.1216 | 1.329 | -1.9655 | -0.52535 | -0.62349 | 0.23309 | 0.89845 | -0.24389 | 0.020961 | -0.64913 | 1.0609 | 0.92524 | -0.54234
Zr | Al | 0.49792 | -0.86879 | -1.6107 | 1.247 | 0.42838 | 0.74407 | -1.1159 | 2.0772 | -0.57855 | -1.9284 | -0.17384 | -2.1683 | 0.46216 | 1.329 | 0.75455 | 1.1803 | -0.62349 | 0.79693 | -0.38926 | -0.10853 | -0.064991 | 1.1369 | 1.0609 | -0.94357 | -1.0144
Zr | Au | 0.13545 | -0.41735 | -1.6107 | 1.247 | 0.42838 | 0.88289 | -1.1159 | 1.17 | -0.15058 | 1.2918 | -0.17384 | -2.1683 | 0.64636 | 1.329 | 0.91271 | -0.51815 | -0.62349 | 0.9097 | -0.38926 | -0.72774 | 0.020961 | 0.62661 | 1.0609 | -0.94357 | -0.26696
Zr | Ag | 0.12935 | -0.53181 | -1.6107 | 1.247 | 0.42838 | 1.0213 | -1.1159 | 0.62569 | -0.64987 | 0.21836 | -0.17384 | -2.1683 | 0.26703 | 1.329 | 1.0439 | -0.90317 | -0.62349 | 0.92849 | -0.81849 | -1.4148 | -0.19392 | 0.62661 | 1.0609 | -0.94357 | -0.8964
Zr | Nb | -0.06702 | 1.1617 | -1.6107 | 1.247 | 0.42838 | -1.1764 | -1.1159 | -0.52341 | 0.015851 | 0.21836 | -0.17384 | -2.1683 | 1.6783 | 1.329 | -1.1195 | -1.0111 | -0.62349 | 0.78753 | 0.46921 | -1.1159 | 0.020961 | -0.90428 | 1.0609 | 0.92524 | -1.1324
Zr | Ta | 0.15385 | 1.7653 | -1.6107 | 1.247 | 0.42838 | -1.7004 | -1.1159 | -0.88629 | -0.0079253 | 1.2918 | -0.17384 | -2.1683 | 2.0686 | 1.329 | -1.6385 | -0.56133 | -0.62349 | 0.79693 | 0.46921 | -0.92783 | 0.020961 | -0.90428 | 1.0609 | 1.2367 | -1.1324
Zr | Ti | 0.24811 | 0.25743 | -1.6107 | 1.247 | 0.42838 | -0.45149 | -1.1159 | -0.2815 | -0.26946 | -0.85503 | -0.17384 | -2.1683 | 0.88193 | 1.329 | -0.43515 | -0.17631 | -0.62349 | 0.96608 | 0.039978 | -1.7937 | 0.020961 | -1.1594 | 1.0609 | 1.5482 | -1.3292
Zr | Hf | 0.20414 | 0.88899 | -1.6107 | 1.247 | 0.42838 | -1.0814 | -1.1159 | -1.1887 | -0.43589 | 1.2918 | -0.17384 | -2.1683 | 1.6012 | 1.329 | -1.0785 | -0.56133 | -0.62349 | 2.0562 | 0.039978 | -1.1755 | 0.020961 | -1.1594 | 1.0609 | 1.5482 | -1.4865
Zr | Sn | 0.24804 | -1.3476 | -1.6107 | 1.247 | 1.6514 | 0.67113 | -1.1159 | 0.98857 | -0.93519 | 0.21836 | -0.17384 | -2.1683 | 0.50753 | 1.329 | 0.69089 | -0.87798 | -0.62349 | 2.3945 | 0.039978 | 0.34426 | -0.70963 | 1.3921 | 1.0609 | -0.94357 | -1.0538

## Red_Feature_GKRR_LOG
Material compositions 1 | Material compositions 2 | E_regression | Site2_MeltingT | BCCenergy_pa_max_value | BCCefflatcnt_difference | Site1_BCCefflatcnt | Site1_CovalentRadius | NdUnfilled_max_value | n_ws^third_max_value | Site2_Row | Site2_NdUnfilled | MendeleevNumber_composition_average | Site2_MendeleevNumber | Site2_IonizationEnergy | Site1_GSestFCClatcnt | IonicRadii_composition_average | HeatVaporization_min_value | HHIr_difference | Site2_ICSDVolume | NdUnfilled_composition_average | Polarizability_max_value | Site2_BCCvolume_padiff
Ag | Ag | 0 |  | 0.93105 | -1.2542 | 0.14724 | 0.41273 | -1.3889 | -1.5734 | 0.21836 | -0.94357 | 0.58758 | 0.4461 | -0.017709 | 0.1834 | 3.1339 | -0.15693 | -1.0993 | -0.31267 | -1.2605 | -0.89109 | 0.27942
Ag | Co | -0.090142 |  | 0.93105 | 0.20414 | 0.14724 | 0.41273 | -0.36972 | 0.47755 | -0.85503 | -0.0091608 | 0.26511 | 0.081144 | 0.2242 | 0.1834 | 1.3577 | -0.15693 | -0.58039 | -1.0405 | -0.49558 | -0.80241 | 0.44244
Ag | Cr | 0.25914 |  | 0.93105 | -0.0065338 | 0.14724 | 0.41273 | 0.30976 | 0.37238 | -0.85503 | 0.61378 | -0.14949 | -0.38809 | -0.71834 | 0.1834 | 1.2511 | -0.15693 | -0.021619 | -0.92949 | 0.014374 | -0.089477 | 0.33459
Ag | Cu | -0.0222 |  | 0.93105 | 0.018934 | 0.14724 | 0.41273 | -1.3889 | -0.99494 | -0.85503 | -0.94357 | 0.54152 | 0.39397 | 0.11131 | 0.1834 | 1.6419 | -0.15693 | -1.0593 | -0.95416 | -1.2605 | -0.89109 | 0.34964
Ag | Fe | 0.31767 |  | 0.93105 | 0.11931 | 0.14724 | 0.41273 | -0.029977 | 0.58273 | -0.85503 | 0.30231 | 0.12691 | -0.075266 | 0.23585 | 0.1834 | 1.0025 | -0.15693 | -1.0993 | -0.9665 | -0.2406 | -0.64591 | 0.34463
Ag | Mn | 0.20219 |  | 0.93105 | 0.18352 | 0.14724 | 0.41273 | 0.30976 | -0.25869 | -0.85503 | 0.61378 | -0.011291 | -0.23168 | -0.13956 | 0.1834 | 1.4288 | -0.38936 | -0.93961 | -0.90482 | 0.014374 | -0.47203 | 0.35587
Ag | Ni | 0.25057 |  | 0.93105 | 0.23673 | 0.14724 | 0.41273 | -0.70946 | 0.47755 | -0.85503 | -0.32063 | 0.40331 | 0.23755 | 0.03336 | 0.1834 | 1.4998 | -0.15693 | -1.0593 | -1.0775 | -0.75055 | -0.89109 | 0.34964
Ag | Sc | -0.0014313 |  | 0.93105 | -0.068778 | 0.14724 | 0.41273 | 1.6687 | -1.5734 | -0.85503 | 1.8596 | -1.9001 | -2.3693 | -0.91366 | 0.1834 | 1.7129 | -0.15693 | 0.13803 | 0.6619 | 1.0343 | 0.98862 | 0.32707
Ag | Ti | 0.16497 |  | 0.93105 | -1.1151 | 0.14724 | 0.41273 | 1.329 | -0.73199 | -0.85503 | 1.5482 | -0.4259 | -0.70091 | -0.67175 | 0.1834 | 1.2156 | -0.15693 | -1.0194 | -0.23865 | 0.7793 | 0.43218 | 0.41987
Ag | V | 0.24816 |  | 0.93105 | -0.49965 | 0.14724 | 0.41273 | 0.98924 | -0.10092 | -0.85503 | 1.2367 | -0.28769 | -0.5445 | -0.74343 | 0.1834 | 0.96696 | -0.15693 | -0.30101 | -0.70743 | 0.52433 | 0.049632 | 0.34463
Ag | Zn | -0.14698 |  | 0.93105 | -0.78459 | 0.14724 | 0.41273 | -1.3889 | -1.5734 | -0.85503 | -0.94357 | 0.77185 | 0.65465 | 1.5538 | 0.1834 | 1.6774 | -1.1752 | -0.89969 | -0.54706 | -1.2605 | -0.89109 | 0.44495
Al | Al | 0 | -0.86879 | 0.65384 | -1.2542 | 0.2971 | -1.2684 | -1.3889 | -1.4157 | -1.9284 | -0.94357 | 1.3247 | 0.8632 | -1.3921 | 0.2145 | -1.1999 | 0.14532 | -1.0993 | -0.36202 | -1.2605 | -0.92413 | 0.56534
Al | Ag | -0.12503 | -0.53181 | 0.65384 | -1.0979 | 0.2971 | -1.2684 | -1.3889 | -1.4157 | 0.21836 | -0.94357 | 0.95612 | 0.4461 | -0.017709 | 0.2145 | 0.96696 | -0.15693 | -0.93961 | -0.31267 | -1.2605 | -0.89109 | 0.27942
Al | As | -0.14243 | -0.69382 | 0.65384 | -0.82428 | 0.2971 | -1.2684 | -1.3889 | -1.1527 | -0.85503 | -0.94357 | 1.8314 | 1.4367 | 1.9175 | 0.2145 | -1.0579 | -1.799 | 0.098118 | 0.24246 | -1.2605 | -0.92413 | -1.243
Al | Au | -0.22471 | -0.41735 | 0.65384 | -1.2134 | 0.2971 | -1.2684 | -1.3889 | -0.46905 | 1.2918 | -0.94357 | 1.0022 | 0.49824 | 1.4077 | 0.2145 | -0.098733 | 0.14532 | -1.0993 | -0.32501 | -1.2605 | -0.92413 | 0.35968
Al | Bi | -0.35403 | -1.3037 | 0.65384 | 1.0171 | 0.2971 | -1.2684 | -1.3889 | -1.4157 | 1.2918 | -0.94357 | 1.9235 | 1.541 | -0.26589 | 0.2145 | 0.54068 | -0.6959 | 0.89637 | 1.9449 | -1.2605 | -0.92413 | -1.1803
Al | Ca | -0.19265 | -0.66587 | 0.65384 | 1.9592 | 0.2971 | -1.2684 | -1.3889 | -1.4157 | -0.85503 | -0.94357 | -1.7158 | -2.5778 | -1.2828 | 0.2145 | 0.43411 | -0.87896 | -0.89969 | 3.0305 | -1.2605 | 2.3681 | -0.13191
Al | Cd | -0.10511 | -1.248 | 0.65384 | -0.69897 | 0.2971 | -1.2684 | -1.3889 | -1.4157 | 0.21836 | -0.94357 | 1.1865 | 0.70679 | 1.2071 | 0.2145 | 0.2565 | -1.2913 | -0.97952 | 0.24246 | -1.2605 | -0.83371 | 0.42238
Al | Ce | -0.33259 | -0.71506 | 0.65384 | 1.9656 | 0.2971 | -1.2684 | 1.6687 | -1.4157 | 1.2918 | 1.8596 | -1.3472 | -2.1607 | -1.8383 | 0.2145 | 0.93143 | 0.14532 | -0.26109 | 1.8339 | 1.0343 | 3.0405 | 0.15903
Al | Co | 0.7443 | 0.064051 | 0.65384 | 0.36044 | 0.2971 | -1.2684 | -0.36972 | 0.47755 | -0.85503 | -0.0091608 | 0.63365 | 0.081144 | 0.2242 | 0.2145 | -0.80919 | 0.14532 | -0.42074 | -1.0405 | -0.49558 | -0.80241 | 0.44244
Al | Cr | 0.9101 | 0.52458 | 0.65384 | 0.14976 | 0.2971 | -1.2684 | 0.30976 | 0.37238 | -0.85503 | 0.61378 | 0.21905 | -0.38809 | -0.71834 | 0.2145 | -0.91576 | 0.14532 | 0.13803 | -0.92949 | 0.014374 | -0.089477 | 0.33459
Al | Cu | -0.07002 | -0.3945 | 0.65384 | 0.17523 | 0.2971 | -1.2684 | -1.3889 | -0.99494 | -0.85503 | -0.94357 | 0.91006 | 0.39397 | 0.11131 | 0.2145 | -0.52501 | 0.14532 | -0.89969 | -0.95416 | -1.2605 | -0.92413 | 0.34964
Al | Er | -0.10337 | 0.066286 | 0.65384 | 1.1289 | 0.2971 | -1.2684 | -1.3889 | -1.4157 | 1.2918 | -0.94357 | -0.4259 | -1.118 | -1.29 | 0.2145 | 0.43411 | 0.14532 | -0.26109 | 1.3651 | -1.2605 | 1.8407 | 0.39228
Al | Fe | 0.8777 | 0.11212 | 0.65384 | 0.27561 | 0.2971 | -1.2684 | -0.029977 | 0.58273 | -0.85503 | 0.30231 | 0.49545 | -0.075266 | 0.23585 | 0.2145 | -1.1644 | 0.14532 | -0.93961 | -0.9665 | -0.2406 | -0.64591 | 0.34463
Al | Ga | -0.07761 | -1.5736 | 0.65384 | -1.0402 | 0.2971 | -1.2684 | -1.3889 | -1.4157 | -0.85503 | -0.94357 | 1.3707 | 0.91533 | -1.3813 | 0.2145 | -0.91576 | -0.11608 | -0.74004 | 0.008073 | -1.2605 | -0.6946 | -0.11561
Al | Ge | -0.11104 | -0.55812 | 0.65384 | -0.86202 | 0.2971 | -1.2684 | -1.3889 | -1.4157 | -0.85503 | -0.94357 | 1.6011 | 1.176 | 0.26093 | 0.2145 | -1.2355 | 0.14532 | -0.74004 | 0.32882 | -1.2605 | -0.92413 | -1.7547
Al | Hf | 0.79709 | 0.88899 | 0.65384 | -0.28428 | 0.2971 | -1.2684 | 1.329 | -1.1001 | 1.2918 | 1.5482 | 0.034776 | -0.59663 | -0.81511 | 0.2145 | -0.16978 | 0.14532 | -0.46066 | 0.35349 | 0.7793 | 0.7104 | 0.17909
Al | Hg | -0.18024 | -1.6503 | 0.65384 | -0.20191 | 0.2971 | -1.2684 | -1.3889 | -1.4157 | 1.2918 | -0.94357 | 1.2325 | 0.75892 | 2.4551 | 0.2145 | 0.50516 | -1.5966 | -0.26109 | 0.5262 | -1.2605 | -0.92413 | -1.1139
Al | In | -0.16474 | -1.4318 | 0.65384 | 0.16042 | 0.2971 | -1.2684 | -1.3889 | -1.4157 | 0.21836 | -0.94357 | 1.4168 | 0.96747 | -1.565 | 0.2145 | -0.27635 | -0.33974 | -0.70013 | 0.80994 | -1.2605 | -0.42856 | 0.4299
Al | Ir | 0.9591 | 1.1494 | 0.65384 | -0.74031 | 0.2971 | -1.2684 | -0.36972 | 0.89827 | 1.2918 | -0.0091608 | 0.72579 | 0.18542 | 1.3173 | 0.2145 | -0.88024 | 0.14532 | 2.1337 | -0.70743 | -0.49558 | -0.78502 | 0.55531
Al | La | -0.48849 | -0.57868 | 0.65384 | 2.0416 | 0.2971 | -1.2684 | 1.6687 | -1.4157 | 1.2918 | 1.8596 | -1.4394 | -2.265 | -1.746 | 0.2145 | 1.0025 | 0.14532 | -0.26109 | 2.2039 | 1.0343 | 3.3013 | 0.63181
Al | Mg | -0.01939 | -0.88049 | 0.65384 | -0.10489 | 0.2971 | -1.2684 | -1.3889 | -1.4157 | -1.9284 | -0.94357 | 1.0943 | 0.60251 | 0.04232 | 0.2145 | -0.56053 | -1.0826 | -0.89969 | 0.47685 | -1.2605 | -0.23438 | 0.33961
Al | Mn | 0.6552 | -0.21428 | 0.65384 | 0.33982 | 0.2971 | -1.2684 | 0.30976 | -0.25869 | -0.85503 | 0.61378 | 0.35725 | -0.23168 | -0.13956 | 0.2145 | -0.73815 | -0.38936 | -0.77996 | -0.90482 | 0.014374 | -0.47203 | 0.35587
Al | Mo | 1.7601 | 1.3249 | 0.65384 | -0.9844 | 0.2971 | -1.2684 | 0.30976 | 0.58273 | 0.21836 | 0.61378 | 0.26511 | -0.33595 | -0.43074 | 0.2145 | -1.0223 | 0.14532 | 0.61698 | -0.49772 | 0.014374 | 0.11919 | 0.34463
Al | Na | -0.06923 | -1.4977 | 0.65384 | 0.91386 | 0.2971 | -1.2684 | -1.3889 | -1.4157 | -1.9284 | -0.94357 | -1.9461 | -2.8385 | -2.125 | 0.2145 | 0.50516 | -1.3053 | -0.89969 | 2.4877 | -1.2605 | 2.0858 | 0.32791
Al | Nb | 1.4009 | 1.1617 | 0.65384 | -0.99106 | 0.2971 | -1.2684 | 0.6495 | -0.10092 | 0.21836 | 0.92524 | 0.12691 | -0.49236 | -0.618 | 0.2145 | -0.84472 | 0.14532 | 2.0139 | -0.17697 | 0.26935 | 0.62346 | 0.34463
Al | Nd | -0.3353 | -0.46579 | 0.65384 | 1.7194 | 0.2971 | -1.2684 | -1.3889 | -1.4157 | 1.2918 | -0.94357 | -1.163 | -1.9522 | -1.8186 | 0.2145 | 1.4643 | 0.091744 | -0.26109 | 1.8092 | -1.2605 | 3.3535 | 0.42489
Al | Ni | 0.33349 | 0.019339 | 0.65384 | 0.39303 | 0.2971 | -1.2684 | -0.70946 | 0.47755 | -0.85503 | -0.32063 | 0.77185 | 0.23755 | 0.03336 | 0.2145 | -0.6671 | 0.14532 | -0.89969 | -1.0775 | -0.75055 | -0.92413 | 0.34964
Al | Os | 1.54 | 1.7832 | 0.65384 | -0.72851 | 0.2971 | -1.2684 | -0.029977 | 1.0034 | 1.2918 | 0.30231 | 0.58758 | 0.029007 | 0.95888 | 0.2145 | -0.88024 | 0.14532 | 2.1337 | -0.70743 | -0.2406 | -0.62853 | 0.59042
Al | P | -0.22713 | -1.5575 | 0.65384 | -0.6283 | 0.2971 | -1.2684 | -1.3889 | -0.048336 | -1.9284 | -0.94357 | 1.7853 | 1.3846 | 2.4972 | 0.2145 | -2.5143 | -1.9494 | 0.53716 | -0.078281 | -1.2605 | -0.92413 | -3.8741
Al | Pb | -0.32056 | -1.2409 | 0.65384 | 0.71916 | 0.2971 | -1.2684 | -1.3889 | -1.4157 | 1.2918 | -0.94357 | 1.6932 | 1.2803 | -0.15658 | 0.2145 | 1.109 | -0.70417 | -0.77996 | 1.3281 | -1.2605 | -0.89023 | 0.24932
Al | Pd | 0.25651 | 0.13117 | 0.65384 | -0.70245 | 0.2971 | -1.2684 | -1.3889 | 0.056843 | 0.21836 | -0.94357 | 0.81792 | 0.28969 | 0.6453 | 0.2145 | -0.84472 | 0.14532 | 1.6946 | -0.59641 | -1.2605 | -0.92413 | 0.37472
Al | Pt | 0.33779 | 0.36966 | 0.65384 | -0.84302 | 0.2971 | -1.2684 | -1.0492 | 0.63532 | 1.2918 | -0.6321 | 0.86399 | 0.34183 | 1.2277 | 0.2145 | -0.88024 | 0.14532 | 2.1337 | -0.54706 | -1.0055 | -0.92413 | 0.36971
Al | Re | 1.9229 | 1.9542 | 0.65384 | -0.78023 | 0.2971 | -1.2684 | 0.30976 | 1.0034 | 1.2918 | 0.61378 | 0.44938 | -0.1274 | 0.24212 | 0.2145 | -1.2355 | 0.14532 | -0.18127 | -0.59641 | 0.014374 | -0.41986 | 0.41736
Al | Rh | 0.8024 | 0.5883 | 0.65384 | -0.57501 | 0.2971 | -1.2684 | -0.70946 | 0.53014 | 0.21836 | -0.32063 | 0.67972 | 0.13328 | -0.11626 | 0.2145 | -0.73815 | 0.14532 | 1.6946 | -0.99117 | -0.75055 | -0.61114 | 0.49511
Al | Ru | 1.3302 | 1.0019 | 0.65384 | -0.5677 | 0.2971 | -1.2684 | -0.36972 | 0.89827 | 0.21836 | -0.0091608 | 0.54152 | -0.023129 | -0.1969 | 0.2145 | -0.91576 | 0.14532 | 1.6946 | -0.68276 | -0.49558 | -0.43725 | 0.54528
Al | S | -0.15472 | -1.4781 | 0.65384 | -0.96863 | 0.2971 | -1.2684 | -1.3889 | -1.4157 | -1.9284 | -0.94357 | 2.0157 | 1.6452 | 2.3886 | 0.2145 | -2.088 | -1.9675 | -1.0993 | 0.76059 | -1.2605 | -0.92413 | -4.7553
Al | Sb | -0.24038 | -0.90197 | 0.65384 | 0.5907 | 0.2971 | -1.2684 | -1.3889 | -1.4157 | 0.21836 | -0.94357 | 1.8775 | 1.4888 | 0.90243 | 0.2145 | -0.41844 | -1.5313 | -0.14136 | 1.3157 | -1.2605 | -0.92413 | -1.8976
Al | Sc | 0.30159 | 0.11547 | 0.65384 | -0.22507 | 0.2971 | -1.2684 | 1.6687 | -1.4157 | -0.85503 | 1.8596 | -1.5315 | -2.3693 | -0.91366 | 0.2145 | -0.45396 | 0.14532 | 0.29768 | 0.6619 | 1.0343 | 0.98862 | 0.32707
Al | Se | -0.44259 | -1.36 | 0.65384 | -0.59914 | 0.2971 | -1.2684 | -1.3889 | -1.4157 | -0.85503 | -0.94357 | 2.0617 | 1.6974 | 1.8629 | 0.2145 | -1.342 | -1.8447 | 0.89637 | 1.2664 | -1.2605 | -0.92413 | -2.5397
Al | Si | -0.15373 | -0.026491 | 0.65384 | -0.73559 | 0.2971 | -1.2684 | -1.3889 | -0.83717 | -1.9284 | -0.94357 | 1.555 | 1.1239 | 0.47865 | 0.2145 | -2.1946 | 0.14532 | -1.0993 | 0.057418 | -1.2605 | -0.92413 | -2.5798
Al | Sn | -0.1955 | -1.3476 | 0.65384 | 0.29298 | 0.2971 | -1.2684 | -1.3889 | -1.4157 | 0.21836 | -0.94357 | 1.6471 | 1.2282 | -0.2184 | 0.2145 | -0.59606 | 0.14208 | -0.85978 | 0.92096 | -1.2605 | -0.87892 | -3.6959
Al | Ta | 1.5159 | 1.7653 | 0.65384 | -1.0033 | 0.2971 | -1.2684 | 0.98924 | -0.15351 | 1.2918 | 1.2367 | 0.17298 | -0.44022 | 0.25108 | 0.2145 | -0.84472 | 0.14532 | 0.41742 | -0.23865 | 0.52433 | 0.17135 | 0.34463
Al | Tc | 1.7083 | 0.80403 | 0.65384 | -0.69532 | 0.2971 | -1.2684 | 0.30976 | 0.79309 | 0.21836 | 0.61378 | 0.40331 | -0.17954 | -0.27754 | 0.2145 | -1.1289 | 0.14532 | -1.0993 | -0.65809 | 0.014374 | -0.12425 | 0.42238
Al | Te | -0.36132 | -1.1044 | 0.65384 | 0.77713 | 0.2971 | -1.2684 | -1.3889 | -1.4157 | 0.21836 | -0.94357 | 2.1078 | 1.7495 | 1.2205 | 0.2145 | 0.32754 | -1.6618 | 0.45733 | 1.7722 | -1.2605 | -0.92413 | -2.8975
Al | Ti | 0.94129 | 0.25743 | 0.65384 | -1.2371 | 0.2971 | -1.2684 | 1.329 | -0.73199 | -0.85503 | 1.5482 | -0.057358 | -0.70091 | -0.67175 | 0.2145 | -0.95129 | 0.14532 | -0.85978 | -0.23865 | 0.7793 | 0.43218 | 0.41987
Al | Tl | -0.27676 | -1.2672 | 0.65384 | 0.45799 | 0.2971 | -1.2684 | -1.3889 | -1.4157 | 1.2918 | -0.94357 | 1.4629 | 1.0196 | -1.2873 | 0.2145 | 2.53 | -0.82313 | 1.0959 | 1.106 | -1.2605 | -0.79372 | 0.013556
Al | V | 1.3412 | 0.52794 | 0.65384 | -0.34336 | 0.2971 | -1.2684 | 0.98924 | -0.10092 | -0.85503 | 1.2367 | 0.080844 | -0.5445 | -0.74343 | 0.2145 | -1.1999 | 0.14532 | -0.14136 | -0.70743 | 0.52433 | 0.049632 | 0.34463
Al | W | 1.9362 | 2.218 | 0.65384 | -1.0648 | 0.2971 | -1.2684 | 0.6495 | 0.79309 | 1.2918 | 0.92524 | 0.31118 | -0.28381 | 0.33171 | 0.2145 | -0.98681 | 0.14532 | 0.21786 | -0.46071 | 0.26935 | -0.17642 | 0.34463
Al | Y | -0.14998 | 0.098702 | 0.65384 | 1.3899 | 0.2971 | -1.2684 | 1.6687 | -1.4157 | 0.21836 | 1.8596 | -1.4854 | -2.3171 | -1.0481 | 0.2145 | 0.50516 | 0.14532 | -0.46066 | 1.6488 | 1.0343 | 1.8407 | 0.42739
Al | Zn | -0.08491 | -1.1379 | 0.65384 | -0.6283 | 0.2971 | -1.2684 | -1.3889 | -1.4157 | -0.85503 | -0.94357 | 1.1404 | 0.65465 | 1.5538 | 0.2145 | -0.48949 | -1.1752 | -0.74004 | -0.54706 | -1.2605 | -0.92413 | 0.44495
Al | Zr | 0.65613 | 0.46646 | 0.65384 | -0.12768 | 0.2971 | -1.2684 | 1.329 | -1.3105 | 0.21836 | 1.5482 | -0.011291 | -0.64877 | -0.65383 | 0.2145 | -0.13426 | 0.14532 | -0.46066 | 0.45218 | 0.7793 | 1.006 | 0.1214
Au | Au | 0 | -0.41735 | 0.79263 | -1.2542 | 0.25797 | -0.2177 | -1.3889 | -0.46905 | 1.2918 | -0.94357 | 0.67972 | 0.49824 | 1.4077 | 0.25978 | 1.0025 | 0.39836 | -1.0993 | -0.32501 | -1.2605 | -1.098 | 0.35968
Au | Ag | 0.0348 | -0.53181 | 0.79263 | -1.1387 | 0.25797 | -0.2177 | -1.3889 | -0.46905 | 0.21836 | -0.94357 | 0.63365 | 0.4461 | -0.017709 | 0.25978 | 2.0682 | -0.15693 | -0.93961 | -0.31267 | -1.2605 | -0.89109 | 0.27942
Au | Cd | -0.0552 | -1.248 | 0.79263 | -0.65816 | 0.25797 | -0.2177 | -1.3889 | -0.46905 | 0.21836 | -0.94357 | 0.86399 | 0.70679 | 1.2071 | 0.25978 | 1.3577 | -1.2913 | -0.97952 | 0.24246 | -1.2605 | -0.83371 | 0.42238
Au | Mo | 1.0278 | 1.3249 | 0.79263 | -1.0252 | 0.25797 | -0.2177 | 0.30976 | 0.58273 | 0.21836 | 0.61378 | -0.057358 | -0.33595 | -0.43074 | 0.25978 | 0.078882 | 0.39836 | 0.61698 | -0.49772 | 0.014374 | 0.11919 | 0.34463
Au | Nb | 0.978 | 1.1617 | 0.79263 | -0.95025 | 0.25797 | -0.2177 | 0.6495 | -0.10092 | 0.21836 | 0.92524 | -0.19556 | -0.49236 | -0.618 | 0.25978 | 0.2565 | 0.39836 | 2.0139 | -0.17697 | 0.26935 | 0.62346 | 0.34463
Au | Pd | 0.4194 | 0.13117 | 0.79263 | -0.74326 | 0.25797 | -0.2177 | -1.3889 | 0.056843 | 0.21836 | -0.94357 | 0.49545 | 0.28969 | 0.6453 | 0.25978 | 0.2565 | 0.39836 | 1.6946 | -0.59641 | -1.2605 | -1.098 | 0.37472
Au | Rh | 0.7576 | 0.5883 | 0.79263 | -0.61582 | 0.25797 | -0.2177 | -0.70946 | 0.53014 | 0.21836 | -0.32063 | 0.35725 | 0.13328 | -0.11626 | 0.25978 | 0.36307 | 0.39836 | 1.6946 | -0.99117 | -0.75055 | -0.61114 | 0.49511
Au | Ru | 0.9326 | 1.0019 | 0.79263 | -0.60851 | 0.25797 | -0.2177 | -0.36972 | 0.89827 | 0.21836 | -0.0091608 | 0.21905 | -0.023129 | -0.1969 | 0.25978 | 0.18545 | 0.39836 | 1.6946 | -0.68276 | -0.49558 | -0.43725 | 0.54528
Au | Tc | 1.0052 | 0.80403 | 0.79263 | -0.73613 | 0.25797 | -0.2177 | 0.30976 | 0.79309 | 0.21836 | 0.61378 | 0.080844 | -0.17954 | -0.27754 | 0.25978 | -0.027687 | 0.39836 | -1.0993 | -0.65809 | 0.014374 | -0.12425 | 0.42238
Au | Y | 0.0704 | 0.098702 | 0.79263 | 1.4307 | 0.25797 | -0.2177 | 1.6687 | -0.46905 | 0.21836 | 1.8596 | -1.8079 | -2.3171 | -1.0481 | 0.25978 | 1.6064 | 0.39836 | -0.46066 | 1.6488 | 1.0343 | 1.8407 | 0.42739
Au | Zr | 0.6971 | 0.46646 | 0.79263 | -0.086875 | 0.25797 | -0.2177 | 1.329 | -0.46905 | 0.21836 | 1.5482 | -0.33376 | -0.64877 | -0.65383 | 0.25978 | 0.96696 | 0.39836 | -0.46066 | 0.45218 | 0.7793 | 1.006 | 0.1214
Ca | Ca | 0 | -0.66587 | 1.1673 | -1.2542 | 3.3781 | 2.5842 | -1.3889 | -3.9399 | -0.85503 | -0.94357 | -4.7562 | -2.5778 | -1.2828 | 3.4695 | 2.0682 | -0.87896 | -1.0993 | 3.0305 | -1.2605 | 2.3681 | -0.13191
Ca | Ag | -0.11076 | -0.53181 | 1.1673 | 2.1155 | 3.3781 | 2.5842 | -1.3889 | -1.5734 | 0.21836 | -0.94357 | -2.0843 | 0.4461 | -0.017709 | 3.4695 | 2.601 | -0.87896 | -1.0593 | -0.31267 | -1.2605 | 2.3681 | 0.27942
Ca | Cd | -0.03195 | -1.248 | 1.1673 | 1.404 | 3.3781 | 2.5842 | -1.3889 | -2.2045 | 0.21836 | -0.94357 | -1.854 | 0.70679 | 1.2071 | 3.4695 | 1.8906 | -1.2913 | -1.0194 | 0.24246 | -1.2605 | 2.3681 | 0.42238
Ca | Nb | 0.848 | 1.1617 | 1.1673 | 1.6961 | 3.3781 | 2.5842 | 0.6495 | -0.10092 | 0.21836 | 0.92524 | -2.9135 | -0.49236 | -0.618 | 3.4695 | 0.78934 | -0.87896 | 1.8144 | -0.17697 | 0.26935 | 2.3681 | 0.34463
Ca | Y | 0.29815 | 0.098702 | 1.1673 | -0.68489 | 3.3781 | 2.5842 | 1.6687 | -2.3623 | 0.21836 | 1.8596 | -4.5259 | -2.3171 | -1.0481 | 3.4695 | 2.1392 | -0.87896 | -0.66022 | 1.6488 | 1.0343 | 2.3681 | 0.42739
Ca | Zr | 0.63619 | 0.46646 | 1.1673 | 0.83267 | 3.3781 | 2.5842 | 1.329 | -1.3105 | 0.21836 | 1.5482 | -3.0517 | -0.64877 | -0.65383 | 3.4695 | 1.4998 | -0.87896 | -0.66022 | 0.45218 | 0.7793 | 2.3681 | 0.1214
Cu | Cu | 0 | -0.3945 | 0.65601 | -1.2542 | -1.0735 | -0.49789 | -1.3889 | -0.99494 | -0.85503 | -0.94357 | 0.49545 | 0.39397 | 0.11131 | -1.0552 | 0.14993 | 0.2183 | -1.0993 | -0.95416 | -1.2605 | -1.0372 | 0.34964
Cu | Ag | -0.1328 | -0.53181 | 0.65601 | 0.018934 | -1.0735 | -0.49789 | -1.3889 | -0.99494 | 0.21836 | -0.94357 | 0.54152 | 0.4461 | -0.017709 | -1.0552 | 1.6419 | -0.15693 | -1.0593 | -0.31267 | -1.2605 | -0.89109 | 0.27942
Cu | Al | -0.05359 | -0.86879 | 0.65601 | 0.17523 | -1.0735 | -0.49789 | -1.3889 | -0.99494 | -1.9284 | -0.94357 | 0.91006 | 0.8632 | -1.3921 | -1.0552 | -0.52501 | 0.14532 | -0.89969 | -0.36202 | -1.2605 | -0.92413 | 0.56534
Cu | Au | -0.10813 | -0.41735 | 0.65601 | 0.13442 | -1.0735 | -0.49789 | -1.3889 | -0.46905 | 1.2918 | -0.94357 | 0.58758 | 0.49824 | 1.4077 | -1.0552 | 0.5762 | 0.2183 | -0.89969 | -0.32501 | -1.2605 | -1.0372 | 0.35968
Cu | Bi | -0.44205 | -1.3037 | 0.65601 | 2.4466 | -1.0735 | -0.49789 | -1.3889 | -0.99494 | 1.2918 | -0.94357 | 1.5089 | 1.541 | -0.26589 | -1.0552 | 1.2156 | -0.6959 | 0.69681 | 1.9449 | -1.2605 | -1.0372 | -1.1803
Cu | Cd | -0.18004 | -1.248 | 0.65601 | 0.7305 | -1.0735 | -0.49789 | -1.3889 | -0.99494 | 0.21836 | -0.94357 | 0.77185 | 0.70679 | 1.2071 | -1.0552 | 0.93143 | -1.2913 | -1.0194 | 0.24246 | -1.2605 | -0.83371 | 0.42238
Cu | Co | 0.39165 | 0.064051 | 0.65601 | -1.069 | -1.0735 | -0.49789 | -0.36972 | 0.47755 | -0.85503 | -0.0091608 | 0.21905 | 0.081144 | 0.2242 | -1.0552 | -0.13426 | 0.2183 | -0.62031 | -1.0405 | -0.49558 | -0.80241 | 0.44244
Cu | Cr | 0.07129 | 0.52458 | 0.65601 | -1.2288 | -1.0735 | -0.49789 | 0.30976 | 0.37238 | -0.85503 | 0.61378 | -0.19556 | -0.38809 | -0.71834 | -1.0552 | -0.24083 | 0.2183 | -0.061532 | -0.92949 | 0.014374 | -0.089477 | 0.33459
Cu | Fe | 0.39712 | 0.11212 | 0.65601 | -1.1539 | -1.0735 | -0.49789 | -0.029977 | 0.58273 | -0.85503 | 0.30231 | 0.080844 | -0.075266 | 0.23585 | -1.0552 | -0.48949 | 0.2183 | -1.0593 | -0.9665 | -0.2406 | -0.64591 | 0.34463
Cu | Ga | -0.1059 | -1.5736 | 0.65601 | 0.38923 | -1.0735 | -0.49789 | -1.3889 | -0.99494 | -0.85503 | -0.94357 | 0.95612 | 0.91533 | -1.3813 | -1.0552 | -0.24083 | -0.11608 | -0.93961 | 0.008073 | -1.2605 | -0.6946 | -0.11561
Cu | Ge | -0.17374 | -0.55812 | 0.65601 | 0.56744 | -1.0735 | -0.49789 | -1.3889 | -0.99494 | -0.85503 | -0.94357 | 1.1865 | 1.176 | 0.26093 | -1.0552 | -0.56053 | 0.2183 | -0.93961 | 0.32882 | -1.2605 | -1.0372 | -1.7547
Cu | Hf | -0.15578 | 0.88899 | 0.65601 | 1.1452 | -1.0735 | -0.49789 | 1.329 | -0.99494 | 1.2918 | 1.5482 | -0.37983 | -0.59663 | -0.81511 | -1.0552 | 0.50516 | 0.2183 | -0.66022 | 0.35349 | 0.7793 | 0.7104 | 0.17909
Cu | Hg | -0.22938 | -1.6503 | 0.65601 | 1.2276 | -1.0735 | -0.49789 | -1.3889 | -0.99494 | 1.2918 | -0.94357 | 0.81792 | 0.75892 | 2.4551 | -1.0552 | 1.1801 | -1.5966 | -0.46066 | 0.5262 | -1.2605 | -1.0372 | -1.1139
Cu | In | -0.20489 | -1.4318 | 0.65601 | 1.5899 | -1.0735 | -0.49789 | -1.3889 | -0.99494 | 0.21836 | -0.94357 | 1.0022 | 0.96747 | -1.565 | -1.0552 | 0.39859 | -0.33974 | -0.89969 | 0.80994 | -1.2605 | -0.42856 | 0.4299
Cu | Ir | 0.59565 | 1.1494 | 0.65601 | -0.33869 | -1.0735 | -0.49789 | -0.36972 | 0.89827 | 1.2918 | -0.0091608 | 0.31118 | 0.18542 | 1.3173 | -1.0552 | -0.2053 | 0.2183 | 1.9341 | -0.70743 | -0.49558 | -0.78502 | 0.55531
Cu | Mg | -0.09191 | -0.88049 | 0.65601 | 1.3246 | -1.0735 | -0.49789 | -1.3889 | -0.99494 | -1.9284 | -0.94357 | 0.67972 | 0.60251 | 0.04232 | -1.0552 | 0.1144 | -1.0826 | -0.70013 | 0.47685 | -1.2605 | -0.23438 | 0.33961
Cu | Mn | -0.04548 | -0.21428 | 0.65601 | -1.0896 | -1.0735 | -0.49789 | 0.30976 | -0.25869 | -0.85503 | 0.61378 | -0.057358 | -0.23168 | -0.13956 | -1.0552 | -0.06321 | -0.38936 | -0.97952 | -0.90482 | 0.014374 | -0.47203 | 0.35587
Cu | Mo | 0.15031 | 1.3249 | 0.65601 | -0.0946 | -1.0735 | -0.49789 | 0.30976 | 0.58273 | 0.21836 | 0.61378 | -0.14949 | -0.33595 | -0.43074 | -1.0552 | -0.34739 | 0.2183 | 0.41742 | -0.49772 | 0.014374 | 0.11919 | 0.34463
Cu | Nb | -0.08554 | 1.1617 | 0.65601 | 0.4384 | -1.0735 | -0.49789 | 0.6495 | -0.10092 | 0.21836 | 0.92524 | -0.28769 | -0.49236 | -0.618 | -1.0552 | -0.16978 | 0.2183 | 1.8144 | -0.17697 | 0.26935 | 0.62346 | 0.34463
Cu | Ni | 0.27892 | 0.019339 | 0.65601 | -1.0364 | -1.0735 | -0.49789 | -0.70946 | 0.47755 | -0.85503 | -0.32063 | 0.35725 | 0.23755 | 0.03336 | -1.0552 | 0.007836 | 0.2183 | -1.0993 | -1.0775 | -0.75055 | -0.92413 | 0.34964
Cu | Os | 0.64888 | 1.7832 | 0.65601 | -0.35049 | -1.0735 | -0.49789 | -0.029977 | 1.0034 | 1.2918 | 0.30231 | 0.17298 | 0.029007 | 0.95888 | -1.0552 | -0.2053 | 0.2183 | 1.9341 | -0.70743 | -0.2406 | -0.62853 | 0.59042
Cu | Pb | -0.38857 | -1.2409 | 0.65601 | 2.1486 | -1.0735 | -0.49789 | -1.3889 | -0.99494 | 1.2918 | -0.94357 | 1.2786 | 1.2803 | -0.15658 | -1.0552 | 1.784 | -0.70417 | -0.97952 | 1.3281 | -1.2605 | -0.89023 | 0.24932
Cu | Pd | 0.13165 | 0.13117 | 0.65601 | -0.37655 | -1.0735 | -0.49789 | -1.3889 | 0.056843 | 0.21836 | -0.94357 | 0.40331 | 0.28969 | 0.6453 | -1.0552 | -0.16978 | 0.2183 | 1.4951 | -0.59641 | -1.2605 | -1.0372 | 0.37472
Cu | Pt | 0.34588 | 0.36966 | 0.65601 | -0.23599 | -1.0735 | -0.49789 | -1.0492 | 0.63532 | 1.2918 | -0.6321 | 0.44938 | 0.34183 | 1.2277 | -1.0552 | -0.2053 | 0.2183 | 1.9341 | -0.54706 | -1.0055 | -0.9763 | 0.36971
Cu | Re | 0.55486 | 1.9542 | 0.65601 | -0.29877 | -1.0735 | -0.49789 | 0.30976 | 1.0034 | 1.2918 | 0.61378 | 0.034776 | -0.1274 | 0.24212 | -1.0552 | -0.56053 | 0.2183 | -0.38083 | -0.59641 | 0.014374 | -0.41986 | 0.41736
Cu | Rh | 0.38925 | 0.5883 | 0.65601 | -0.50399 | -1.0735 | -0.49789 | -0.70946 | 0.53014 | 0.21836 | -0.32063 | 0.26511 | 0.13328 | -0.11626 | -1.0552 | -0.06321 | 0.2183 | 1.4951 | -0.99117 | -0.75055 | -0.61114 | 0.49511
Cu | Ru | 0.4278 | 1.0019 | 0.65601 | -0.5113 | -1.0735 | -0.49789 | -0.36972 | 0.89827 | 0.21836 | -0.0091608 | 0.12691 | -0.023129 | -0.1969 | -1.0552 | -0.24083 | 0.2183 | 1.4951 | -0.68276 | -0.49558 | -0.43725 | 0.54528
Cu | S | -0.32154 | -1.4781 | 0.65601 | -0.11037 | -1.0735 | -0.49789 | -1.3889 | -0.99494 | -1.9284 | -0.94357 | 1.6011 | 1.6452 | 2.3886 | -1.0552 | -1.4131 | -1.9675 | -0.89969 | 0.76059 | -1.2605 | -1.0372 | -4.7553
Cu | Sb | -0.29198 | -0.90197 | 0.65601 | 2.0202 | -1.0735 | -0.49789 | -1.3889 | -0.99494 | 0.21836 | -0.94357 | 1.4629 | 1.4888 | 0.90243 | -1.0552 | 0.2565 | -1.5313 | -0.34092 | 1.3157 | -1.2605 | -0.95891 | -1.8976
Cu | Sc | -0.18267 | 0.11547 | 0.65601 | 1.2044 | -1.0735 | -0.49789 | 1.6687 | -0.99494 | -0.85503 | 1.8596 | -1.9461 | -2.3693 | -0.91366 | -1.0552 | 0.22097 | 0.2183 | 0.098118 | 0.6619 | 1.0343 | 0.98862 | 0.32707
Cu | Si | -0.16598 | -0.026491 | 0.65601 | -0.34341 | -1.0735 | -0.49789 | -1.3889 | -0.83717 | -1.9284 | -0.94357 | 1.1404 | 1.1239 | 0.47865 | -1.0552 | -1.5197 | 0.2183 | -0.89969 | 0.057418 | -1.2605 | -1.0372 | -2.5798
Cu | Sn | -0.23379 | -1.3476 | 0.65601 | 1.7224 | -1.0735 | -0.49789 | -1.3889 | -0.99494 | 0.21836 | -0.94357 | 1.2325 | 1.2282 | -0.2184 | -1.0552 | 0.078882 | 0.14208 | -1.0593 | 0.92096 | -1.2605 | -0.87892 | -3.6959
Cu | Ta | 0.00814 | 1.7653 | 0.65601 | 0.42615 | -1.0735 | -0.49789 | 0.98924 | -0.15351 | 1.2918 | 1.2367 | -0.24163 | -0.44022 | 0.25108 | -1.0552 | -0.16978 | 0.2183 | 0.21786 | -0.23865 | 0.52433 | 0.17135 | 0.34463
Cu | Tc | 0.34617 | 0.80403 | 0.65601 | -0.38368 | -1.0735 | -0.49789 | 0.30976 | 0.79309 | 0.21836 | 0.61378 | -0.011291 | -0.17954 | -0.27754 | -1.0552 | -0.45396 | 0.2183 | -1.0993 | -0.65809 | 0.014374 | -0.12425 | 0.42238
Cu | Ti | -0.04922 | 0.25743 | 0.65601 | 0.15809 | -1.0735 | -0.49789 | 1.329 | -0.73199 | -0.85503 | 1.5482 | -0.47196 | -0.70091 | -0.67175 | -1.0552 | -0.27635 | 0.2183 | -1.0593 | -0.23865 | 0.7793 | 0.43218 | 0.41987
Cu | Tl | -0.31433 | -1.2672 | 0.65601 | 1.8875 | -1.0735 | -0.49789 | -1.3889 | -0.99494 | 1.2918 | -0.94357 | 1.0483 | 1.0196 | -1.2873 | -1.0552 | 3.2049 | -0.82313 | 0.89637 | 1.106 | -1.2605 | -0.79372 | 0.013556
Cu | V | 0.07567 | 0.52794 | 0.65601 | -0.73565 | -1.0735 | -0.49789 | 0.98924 | -0.10092 | -0.85503 | 1.2367 | -0.33376 | -0.5445 | -0.74343 | -1.0552 | -0.52501 | 0.2183 | -0.34092 | -0.70743 | 0.52433 | 0.049632 | 0.34463
Cu | W | 0.35754 | 2.218 | 0.65601 | -0.014208 | -1.0735 | -0.49789 | 0.6495 | 0.79309 | 1.2918 | 0.92524 | -0.10343 | -0.28381 | 0.33171 | -1.0552 | -0.31187 | 0.2183 | 0.018293 | -0.46071 | 0.26935 | -0.17642 | 0.34463
Cu | Zn | -0.08159 | -1.1379 | 0.65601 | -0.45071 | -1.0735 | -0.49789 | -1.3889 | -0.99494 | -0.85503 | -0.94357 | 0.72579 | 0.65465 | 1.5538 | -1.0552 | 0.18545 | -1.1752 | -0.93961 | -0.54706 | -1.2605 | -1.0372 | 0.44495
Cu | Zr | -0.21887 | 0.46646 | 0.65601 | 1.3018 | -1.0735 | -0.49789 | 1.329 | -0.99494 | 0.21836 | 1.5482 | -0.4259 | -0.64877 | -0.65383 | -1.0552 | 0.54068 | 0.2183 | -0.66022 | 0.45218 | 0.7793 | 1.006 | 0.1214
Fe | Fe | 0 | 0.11212 | -0.72754 | -1.2542 | -1.1697 | -0.49789 | -0.029977 | 0.58273 | -0.85503 | 0.30231 | -0.33376 | -0.075266 | 0.23585 | -1.1478 | -1.1289 | 0.58699 | -1.0993 | -0.9665 | 0.7793 | -0.64591 | 0.34463
Fe | Al | -0.14476 | -0.86879 | -0.72754 | 0.27561 | -1.1697 | -0.49789 | -0.029977 | 0.58273 | -1.9284 | -0.94357 | 0.49545 | 0.8632 | -1.3921 | -1.1478 | -1.1644 | 0.14532 | -0.93961 | -0.36202 | -0.2406 | -0.64591 | 0.56534
Fe | As | -0.21379 | -0.69382 | -0.72754 | 0.70556 | -1.1697 | -0.49789 | -0.029977 | 0.58273 | -0.85503 | -0.94357 | 1.0022 | 1.4367 | 1.9175 | -1.1478 | -1.0223 | -1.799 | -0.061532 | 0.24246 | -0.2406 | -0.64591 | -1.243
Fe | Bi | -0.36814 | -1.3037 | -0.72754 | 2.547 | -1.1697 | -0.49789 | -0.029977 | 0.58273 | 1.2918 | -0.94357 | 1.0943 | 1.541 | -0.26589 | -1.1478 | 0.5762 | -0.6959 | 0.73672 | 1.9449 | -0.2406 | -0.64591 | -1.1803
Fe | Co | 0.04355 | 0.064051 | -0.72754 | -1.1694 | -1.1697 | -0.49789 | -0.029977 | 0.58273 | -0.85503 | -0.0091608 | -0.19556 | 0.081144 | 0.2242 | -1.1478 | -0.77367 | 0.58699 | -0.58039 | -1.0405 | 0.52433 | -0.64591 | 0.44244
Fe | Cr | -0.09334 | 0.52458 | -0.72754 | -1.1284 | -1.1697 | -0.49789 | 0.30976 | 0.58273 | -0.85503 | 0.61378 | -0.61017 | -0.38809 | -0.71834 | -1.1478 | -0.88024 | 0.51175 | -0.021619 | -0.92949 | 1.0343 | -0.089477 | 0.33459
Fe | Ga | -0.15887 | -1.5736 | -0.72754 | 0.48961 | -1.1697 | -0.49789 | -0.029977 | 0.58273 | -0.85503 | -0.94357 | 0.54152 | 0.91533 | -1.3813 | -1.1478 | -0.88024 | -0.11608 | -0.89969 | 0.008073 | -0.2406 | -0.64591 | -0.11561
Fe | Ge | -0.17353 | -0.55812 | -0.72754 | 0.66781 | -1.1697 | -0.49789 | -0.029977 | 0.58273 | -0.85503 | -0.94357 | 0.77185 | 1.176 | 0.26093 | -1.1478 | -1.1999 | 0.47262 | -0.89969 | 0.32882 | -0.2406 | -0.64591 | -1.7547
Fe | Ir | 0.10354 | 1.1494 | -0.72754 | -0.23832 | -1.1697 | -0.49789 | -0.029977 | 0.89827 | 1.2918 | -0.0091608 | -0.10343 | 0.18542 | 1.3173 | -1.1478 | -0.84472 | 0.58699 | 1.974 | -0.70743 | 0.52433 | -0.64591 | 0.55531
Fe | Mo | -0.13695 | 1.3249 | -0.72754 | 0.0057747 | -1.1697 | -0.49789 | 0.30976 | 0.58273 | 0.21836 | 0.61378 | -0.5641 | -0.33595 | -0.43074 | -1.1478 | -0.98681 | 0.58699 | 0.45733 | -0.49772 | 1.0343 | 0.11919 | 0.34463
Fe | Nb | -0.1805 | 1.1617 | -0.72754 | 0.53878 | -1.1697 | -0.49789 | 0.6495 | 0.58273 | 0.21836 | 0.92524 | -0.7023 | -0.49236 | -0.618 | -1.1478 | -0.80919 | 0.58699 | 1.8543 | -0.17697 | 1.2893 | 0.62346 | 0.34463
Fe | Ni | -0.0796 | 0.019339 | -0.72754 | -1.1368 | -1.1697 | -0.49789 | -0.029977 | 0.58273 | -0.85503 | -0.32063 | -0.057358 | 0.23755 | 0.03336 | -1.1478 | -0.63158 | 0.58699 | -1.0593 | -1.0775 | 0.26935 | -0.64591 | 0.34964
Fe | P | -0.31504 | -1.5575 | -0.72754 | -0.35033 | -1.1697 | -0.49789 | -0.029977 | 0.58273 | -1.9284 | -0.94357 | 0.95612 | 1.3846 | 2.4972 | -1.1478 | -2.4788 | -1.9494 | 0.37751 | -0.078281 | -0.2406 | -0.64591 | -3.8741
Fe | Pb | -0.37821 | -1.2409 | -0.72754 | 2.249 | -1.1697 | -0.49789 | -0.029977 | 0.58273 | 1.2918 | -0.94357 | 0.86399 | 1.2803 | -0.15658 | -1.1478 | 1.1446 | -0.70417 | -0.93961 | 1.3281 | -0.2406 | -0.64591 | 0.24932
Fe | Rh | -0.03641 | 0.5883 | -0.72754 | -0.40361 | -1.1697 | -0.49789 | -0.029977 | 0.58273 | 0.21836 | -0.32063 | -0.14949 | 0.13328 | -0.11626 | -1.1478 | -0.70262 | 0.58699 | 1.535 | -0.99117 | 0.26935 | -0.61114 | 0.49511
Fe | Ru | -0.0213 | 1.0019 | -0.72754 | -0.41092 | -1.1697 | -0.49789 | -0.029977 | 0.89827 | 0.21836 | -0.0091608 | -0.28769 | -0.023129 | -0.1969 | -1.1478 | -0.88024 | 0.58699 | 1.535 | -0.68276 | 0.52433 | -0.43725 | 0.54528
Fe | Sb | -0.24996 | -0.90197 | -0.72754 | 2.1205 | -1.1697 | -0.49789 | -0.029977 | 0.58273 | 0.21836 | -0.94357 | 1.0483 | 1.4888 | 0.90243 | -1.1478 | -0.38292 | -1.5313 | -0.30101 | 1.3157 | -0.2406 | -0.64591 | -1.8976
Fe | Si | -0.20244 | -0.026491 | -0.72754 | -0.24304 | -1.1697 | -0.49789 | -0.029977 | 0.58273 | -1.9284 | -0.94357 | 0.72579 | 1.1239 | 0.47865 | -1.1478 | -2.1591 | 0.58699 | -0.93961 | 0.057418 | -0.2406 | -0.64591 | -2.5798
Fe | Sn | -0.29323 | -1.3476 | -0.72754 | 1.8228 | -1.1697 | -0.49789 | -0.029977 | 0.58273 | 0.21836 | -0.94357 | 0.81792 | 1.2282 | -0.2184 | -1.1478 | -0.56053 | 0.14208 | -1.0194 | 0.92096 | -0.2406 | -0.64591 | -3.6959
Fe | Tc | -0.08915 | 0.80403 | -0.72754 | -0.28331 | -1.1697 | -0.49789 | 0.30976 | 0.79309 | 0.21836 | 0.61378 | -0.4259 | -0.17954 | -0.27754 | -1.1478 | -1.0934 | 0.58699 | -1.0993 | -0.65809 | 1.0343 | -0.12425 | 0.42238
Fe | Ti | -0.13961 | 0.25743 | -0.72754 | 0.25846 | -1.1697 | -0.49789 | 1.329 | 0.58273 | -0.85503 | 1.5482 | -0.88657 | -0.70091 | -0.67175 | -1.1478 | -0.91576 | 0.58699 | -1.0194 | -0.23865 | 1.7992 | 0.43218 | 0.41987
Fe | V | -0.08294 | 0.52794 | -0.72754 | -0.63527 | -1.1697 | -0.49789 | 0.98924 | 0.58273 | -0.85503 | 1.2367 | -0.74837 | -0.5445 | -0.74343 | -1.1478 | -1.1644 | 0.58699 | -0.30101 | -0.70743 | 1.5442 | 0.049632 | 0.34463
Fe | W | -0.09672 | 2.218 | -0.72754 | 0.086167 | -1.1697 | -0.49789 | 0.6495 | 0.79309 | 1.2918 | 0.92524 | -0.51803 | -0.28381 | 0.33171 | -1.1478 | -0.95129 | 0.58699 | 0.058206 | -0.46071 | 1.2893 | -0.17642 | 0.34463
Fe | Zn | -0.15948 | -1.1379 | -0.72754 | -0.35033 | -1.1697 | -0.49789 | -0.029977 | 0.58273 | -0.85503 | -0.94357 | 0.31118 | 0.65465 | 1.5538 | -1.1478 | -0.45396 | -1.1752 | -0.89969 | -0.54706 | -0.2406 | -0.64591 | 0.44495
Fe | Cu | -0.19798 | -0.3945 | -0.72754 | -1.1539 | -1.1697 | -0.49789 | -0.029977 | 0.58273 | -0.85503 | -0.94357 | 0.080844 | 0.39397 | 0.11131 | -1.1478 | -0.48949 | 0.2183 | -1.0593 | -0.95416 | -0.2406 | -0.64591 | 0.34964
Fe | Mn | -0.16716 | -0.21428 | -0.72754 | -1.19 | -1.1697 | -0.49789 | 0.30976 | 0.58273 | -0.85503 | 0.61378 | -0.47196 | -0.23168 | -0.13956 | -1.1478 | -0.70262 | -0.38936 | -0.93961 | -0.90482 | 1.0343 | -0.47203 | 0.35587
Fe | Ag | -0.27612 | -0.53181 | -0.72754 | 0.11931 | -1.1697 | -0.49789 | -0.029977 | 0.58273 | 0.21836 | -0.94357 | 0.12691 | 0.4461 | -0.017709 | -1.1478 | 1.0025 | -0.15693 | -1.0993 | -0.31267 | -0.2406 | -0.64591 | 0.27942
Fe | Au | -0.25088 | -0.41735 | -0.72754 | 0.2348 | -1.1697 | -0.49789 | -0.029977 | 0.58273 | 1.2918 | -0.94357 | 0.17298 | 0.49824 | 1.4077 | -1.1478 | -0.06321 | 0.39836 | -0.93961 | -0.32501 | -0.2406 | -0.64591 | 0.35968
Fe | Cd | -0.32909 | -1.248 | -0.72754 | 0.83087 | -1.1697 | -0.49789 | -0.029977 | 0.58273 | 0.21836 | -0.94357 | 0.35725 | 0.70679 | 1.2071 | -1.1478 | 0.29202 | -1.2913 | -1.0593 | 0.24246 | -0.2406 | -0.64591 | 0.42238
Fe | Hf | -0.27526 | 0.88899 | -0.72754 | 1.2456 | -1.1697 | -0.49789 | 1.329 | 0.58273 | 1.2918 | 1.5482 | -0.79444 | -0.59663 | -0.81511 | -1.1478 | -0.13426 | 0.58699 | -0.62031 | 0.35349 | 1.7992 | 0.7104 | 0.17909
Fe | Hg | -0.34562 | -1.6503 | -0.72754 | 1.3279 | -1.1697 | -0.49789 | -0.029977 | 0.58273 | 1.2918 | -0.94357 | 0.40331 | 0.75892 | 2.4551 | -1.1478 | 0.54068 | -1.5966 | -0.42074 | 0.5262 | -0.2406 | -0.64591 | -1.1139
Fe | In | -0.32382 | -1.4318 | -0.72754 | 1.6903 | -1.1697 | -0.49789 | -0.029977 | 0.58273 | 0.21836 | -0.94357 | 0.58758 | 0.96747 | -1.565 | -1.1478 | -0.24083 | -0.33974 | -0.85978 | 0.80994 | -0.2406 | -0.42856 | 0.4299
Fe | Os | 0.12598 | 1.7832 | -0.72754 | -0.25012 | -1.1697 | -0.49789 | -0.029977 | 1.0034 | 1.2918 | 0.30231 | -0.24163 | 0.029007 | 0.95888 | -1.1478 | -0.84472 | 0.58699 | 1.974 | -0.70743 | 0.7793 | -0.62853 | 0.59042
Fe | Pd | -0.14447 | 0.13117 | -0.72754 | -0.27618 | -1.1697 | -0.49789 | -0.029977 | 0.58273 | 0.21836 | -0.94357 | -0.011291 | 0.28969 | 0.6453 | -1.1478 | -0.80919 | 0.58699 | 1.535 | -0.59641 | -0.2406 | -0.64591 | 0.37472
Fe | Pt | -0.00302 | 0.36966 | -0.72754 | -0.13561 | -1.1697 | -0.49789 | -0.029977 | 0.63532 | 1.2918 | -0.6321 | 0.034776 | 0.34183 | 1.2277 | -1.1478 | -0.84472 | 0.58699 | 1.974 | -0.54706 | 0.014374 | -0.64591 | 0.36971
Fe | Sc | -0.28547 | 0.11547 | -0.72754 | 1.3048 | -1.1697 | -0.49789 | 1.6687 | 0.58273 | -0.85503 | 1.8596 | -2.3607 | -2.3693 | -0.91366 | -1.1478 | -0.41844 | 0.25066 | 0.13803 | 0.6619 | 2.0542 | 0.98862 | 0.32707
Fe | Ta | -0.19922 | 1.7653 | -0.72754 | 0.52653 | -1.1697 | -0.49789 | 0.98924 | 0.58273 | 1.2918 | 1.2367 | -0.65623 | -0.44022 | 0.25108 | -1.1478 | -0.80919 | 0.58699 | 0.25777 | -0.23865 | 1.5442 | 0.17135 | 0.34463
Fe | Tl | -0.37171 | -1.2672 | -0.72754 | 1.9878 | -1.1697 | -0.49789 | -0.029977 | 0.58273 | 1.2918 | -0.94357 | 0.63365 | 1.0196 | -1.2873 | -1.1478 | 2.5655 | -0.82313 | 0.93628 | 1.106 | -0.2406 | -0.64591 | 0.013556
Fe | Zr | -0.30511 | 0.46646 | -0.72754 | 1.4022 | -1.1697 | -0.49789 | 1.329 | 0.58273 | 0.21836 | 1.5482 | -0.8405 | -0.64877 | -0.65383 | -1.1478 | -0.098733 | 0.58699 | -0.62031 | 0.45218 | 1.7992 | 1.006 | 0.1214
Fe | Re | 0.06777 | 1.9542 | -0.72754 | -0.1984 | -1.1697 | -0.49789 | 0.30976 | 1.0034 | 1.2918 | 0.61378 | -0.37983 | -0.1274 | 0.24212 | -1.1478 | -1.1999 | 0.58699 | -0.34092 | -0.59641 | 1.0343 | -0.41986 | 0.41736
Ir | Ir | 0 | 1.1494 | -0.71016 | -1.2542 | -0.19565 | 0.13254 | -0.36972 | 0.89827 | 1.2918 | -0.0091608 | 0.12691 | 0.18542 | 1.3173 | -0.27817 | -0.56053 | 2.1978 | -1.0993 | -0.70743 | 0.26935 | -0.78502 | 0.55531
Ir | Ag | -0.0978 | -0.53181 | -0.71016 | -0.89661 | -0.19565 | 0.13254 | -0.36972 | 0.89827 | 0.21836 | -0.94357 | 0.35725 | 0.4461 | -0.017709 | -0.27817 | 1.2867 | -0.15693 | 1.974 | -0.31267 | -0.49558 | -0.78502 | 0.27942
Ir | Cd | -0.12577 | -1.248 | -0.71016 | -0.18504 | -0.19565 | 0.13254 | -0.36972 | 0.89827 | 0.21836 | -0.94357 | 0.58758 | 0.70679 | 1.2071 | -0.27817 | 0.5762 | -1.2913 | 2.0139 | 0.24246 | -0.49558 | -0.78502 | 0.42238
Ir | Mo | 0.38848 | 1.3249 | -0.71016 | -1.0101 | -0.19565 | 0.13254 | 0.30976 | 0.89827 | 0.21836 | 0.61378 | -0.33376 | -0.33595 | -0.43074 | -0.27817 | -0.70262 | 2.1978 | 0.41742 | -0.49772 | 0.7793 | 0.11919 | 0.34463
Ir | Nb | 0.16369 | 1.1617 | -0.71016 | -0.47714 | -0.19565 | 0.13254 | 0.6495 | 0.89827 | 0.21836 | 0.92524 | -0.47196 | -0.49236 | -0.618 | -0.27817 | -0.52501 | 2.1978 | -0.97952 | -0.17697 | 1.0343 | 0.62346 | 0.34463
Ir | Pd | -0.0767 | 0.13117 | -0.71016 | -1.2164 | -0.19565 | 0.13254 | -0.36972 | 0.89827 | 0.21836 | -0.94357 | 0.21905 | 0.28969 | 0.6453 | -0.27817 | -0.52501 | 0.91656 | -0.66022 | -0.59641 | -0.49558 | -0.78502 | 0.37472
Ir | Rh | -0.07101 | 0.5883 | -0.71016 | -1.0889 | -0.19565 | 0.13254 | -0.36972 | 0.89827 | 0.21836 | -0.32063 | 0.080844 | 0.13328 | -0.11626 | -0.27817 | -0.41844 | 1.6847 | -0.66022 | -0.99117 | 0.014374 | -0.61114 | 0.49511
Ir | Ru | 0.194 | 1.0019 | -0.71016 | -1.0816 | -0.19565 | 0.13254 | -0.36972 | 0.89827 | 0.21836 | -0.0091608 | -0.057358 | -0.023129 | -0.1969 | -0.27817 | -0.59606 | 2.1978 | -0.66022 | -0.68276 | 0.26935 | -0.43725 | 0.54528
Ir | Tc | 0.51986 | 0.80403 | -0.71016 | -1.2092 | -0.19565 | 0.13254 | 0.30976 | 0.89827 | 0.21836 | 0.61378 | -0.19556 | -0.17954 | -0.27754 | -0.27817 | -0.80919 | 1.7344 | -1.0993 | -0.65809 | 0.7793 | -0.12425 | 0.42238
Ir | Y | -0.24058 | 0.098702 | -0.71016 | 1.9038 | -0.19565 | 0.13254 | 1.6687 | 0.89827 | 0.21836 | 1.8596 | -2.0843 | -2.3171 | -1.0481 | -0.27817 | 0.82487 | 0.91656 | 1.4951 | 1.6488 | 1.7992 | 1.8407 | 0.42739
Ir | Zr | 0.02097 | 0.46646 | -0.71016 | 0.38624 | -0.19565 | 0.13254 | 1.329 | 0.89827 | 0.21836 | 1.5482 | -0.61017 | -0.64877 | -0.65383 | -0.27817 | 0.18545 | 2.1978 | 1.4951 | 0.45218 | 1.5442 | 1.006 | 0.1214
Mg | Mg | 0 | -0.88049 | 1.2905 | -1.2542 | 1.3991 | 0.13254 | -1.3889 | -2.5726 | -1.9284 | -0.94357 | 0.86399 | 0.60251 | 0.04232 | 1.3975 | 0.078882 | -1.0826 | -1.0993 | 0.47685 | -1.2605 | -0.23438 | 0.33961
Mg | Ag | 0.05403 | -0.53181 | 1.2905 | 0.051405 | 1.3991 | 0.13254 | -1.3889 | -1.5734 | 0.21836 | -0.94357 | 0.72579 | 0.4461 | -0.017709 | 1.3975 | 1.6064 | -1.0826 | -0.74004 | -0.31267 | -1.2605 | -0.23438 | 0.27942
Mg | Al | 0.06506 | -0.86879 | 1.2905 | -0.10489 | 1.3991 | 0.13254 | -1.3889 | -1.4157 | -1.9284 | -0.94357 | 1.0943 | 0.8632 | -1.3921 | 1.3975 | -0.56053 | -1.0826 | -0.89969 | -0.36202 | -1.2605 | -0.23438 | 0.56534
Mg | Au | 0.12695 | -0.41735 | 1.2905 | -0.064084 | 1.3991 | 0.13254 | -1.3889 | -0.46905 | 1.2918 | -0.94357 | 0.77185 | 0.49824 | 1.4077 | 1.3975 | 0.54068 | -1.0826 | -0.89969 | -0.32501 | -1.2605 | -0.23438 | 0.35968
Mg | Be | -0.02165 | -0.16845 | 1.2905 | 2.366 | 1.3991 | 0.13254 | -1.3889 | 0.056843 | -3.0018 | -0.94357 | 0.81792 | 0.55038 | 1.4911 | 1.3975 | -0.88024 | -1.0826 | 0.29768 | -1.4106 | -1.2605 | -0.23438 | 0.29948
Mg | Bi | -0.16849 | -1.3037 | 1.2905 | -0.13223 | 1.3991 | 0.13254 | -1.3889 | -2.5726 | 1.2918 | -0.94357 | 1.6932 | 1.541 | -0.26589 | 1.3975 | 1.1801 | -1.0826 | 1.0959 | 1.9449 | -1.2605 | -0.23438 | -1.1803
Mg | Ca | -0.18541 | -0.66587 | 1.2905 | 0.80988 | 1.3991 | 0.13254 | -1.3889 | -2.5726 | -0.85503 | -0.94357 | -1.9461 | -2.5778 | -1.2828 | 1.3975 | 1.0735 | -1.0826 | -0.70013 | 3.0305 | -1.2605 | 2.3681 | -0.13191
Mg | Cd | -0.09292 | -1.248 | 1.2905 | -0.66016 | 1.3991 | 0.13254 | -1.3889 | -2.2045 | 0.21836 | -0.94357 | 0.95612 | 0.70679 | 1.2071 | 1.3975 | 0.89591 | -1.2913 | -0.77996 | 0.24246 | -1.2605 | -0.23438 | 0.42238
Mg | Ce | -0.2 | -0.71506 | 1.2905 | 0.81625 | 1.3991 | 0.13254 | 1.6687 | -2.4674 | 1.2918 | 1.8596 | -1.5776 | -2.1607 | -1.8383 | 1.3975 | 1.5708 | -1.0826 | -0.061532 | 1.8339 | 1.0343 | 3.0405 | 0.15903
Mg | Co | 0.57203 | 0.064051 | 1.2905 | 1.5098 | 1.3991 | 0.13254 | -0.36972 | 0.47755 | -0.85503 | -0.0091608 | 0.40331 | 0.081144 | 0.2242 | 1.3975 | -0.16978 | -1.0826 | -0.22118 | -1.0405 | -0.49558 | -0.23438 | 0.44244
Mg | Cr | 0.34033 | 0.52458 | 1.2905 | 1.2991 | 1.3991 | 0.13254 | 0.30976 | 0.37238 | -0.85503 | 0.61378 | -0.011291 | -0.38809 | -0.71834 | 1.3975 | -0.27635 | -1.0826 | 0.33759 | -0.92949 | 0.014374 | -0.089477 | 0.33459
Mg | Cu | 0.07701 | -0.3945 | 1.2905 | 1.3246 | 1.3991 | 0.13254 | -1.3889 | -0.99494 | -0.85503 | -0.94357 | 0.67972 | 0.39397 | 0.11131 | 1.3975 | 0.1144 | -1.0826 | -0.70013 | -0.95416 | -1.2605 | -0.23438 | 0.34964
Mg | Fe | 0.47406 | 0.11212 | 1.2905 | 1.4249 | 1.3991 | 0.13254 | -0.029977 | 0.58273 | -0.85503 | 0.30231 | 0.26511 | -0.075266 | 0.23585 | 1.3975 | -0.52501 | -1.0826 | -0.74004 | -0.9665 | -0.2406 | -0.23438 | 0.34463
Mg | Ga | -0.05779 | -1.5736 | 1.2905 | -0.3189 | 1.3991 | 0.13254 | -1.3889 | -1.8364 | -0.85503 | -0.94357 | 1.1404 | 0.91533 | -1.3813 | 1.3975 | -0.27635 | -1.0826 | -0.54048 | 0.008073 | -1.2605 | -0.23438 | -0.11561
Mg | Gd | -0.09429 | -0.13939 | 1.2905 | 0.25437 | 1.3991 | 0.13254 | 1.6687 | -2.3623 | 1.2918 | 1.8596 | -1.0248 | -1.5351 | -1.2631 | 1.3975 | 1.2511 | -1.0826 | -0.061532 | 1.6488 | 1.0343 | 1.9798 | 0.63557
Mg | Hf | 0.63542 | 0.88899 | 1.2905 | -1.0748 | 1.3991 | 0.13254 | 1.329 | -1.1001 | 1.2918 | 1.5482 | -0.19556 | -0.59663 | -0.81511 | 1.3975 | 0.46963 | -1.0826 | -0.26109 | 0.35349 | 0.7793 | 0.7104 | 0.17909
Mg | Hg | -0.15246 | -1.6503 | 1.2905 | -1.1572 | 1.3991 | 0.13254 | -1.3889 | -2.2045 | 1.2918 | -0.94357 | 1.0022 | 0.75892 | 2.4551 | 1.3975 | 1.1446 | -1.5966 | -0.061532 | 0.5262 | -1.2605 | -0.23438 | -1.1139
Mg | In | -0.09044 | -1.4318 | 1.2905 | -0.98892 | 1.3991 | 0.13254 | -1.3889 | -2.5726 | 0.21836 | -0.94357 | 1.1865 | 0.96747 | -1.565 | 1.3975 | 0.36307 | -1.0826 | -0.50057 | 0.80994 | -1.2605 | -0.23438 | 0.4299
Mg | Ir | 0.86103 | 1.1494 | 1.2905 | 0.40903 | 1.3991 | 0.13254 | -0.36972 | 0.89827 | 1.2918 | -0.0091608 | 0.49545 | 0.18542 | 1.3173 | 1.3975 | -0.24083 | -1.0826 | 2.3332 | -0.70743 | -0.49558 | -0.23438 | 0.55531
Mg | K | -0.32939 | -1.536 | 1.2905 | 4.3437 | 1.3991 | 0.13254 | -1.3889 | -2.5726 | -0.85503 | -0.94357 | -2.1304 | -2.7864 | -2.8149 | 1.3975 | 2.8852 | -1.4641 | 1.5749 | 6.9164 | -1.2605 | 5.4106 | -0.16034
Mg | La | -0.22764 | -0.57868 | 1.2905 | 0.89222 | 1.3991 | 0.13254 | 1.6687 | -2.52 | 1.2918 | 1.8596 | -1.6697 | -2.265 | -1.746 | 1.3975 | 1.6419 | -1.0826 | -0.061532 | 2.2039 | 1.0343 | 3.3013 | 0.63181
Mg | Li | -0.07403 | -1.4051 | 1.2905 | -0.016446 | 1.3991 | 0.13254 | -1.3889 | -2.5726 | -3.0018 | -0.94357 | -2.2225 | -2.8907 | -1.9082 | 1.3975 | 0.22097 | -1.0826 | 0.37751 | 0.2548 | -1.2605 | 2.125 | 0.30282
Mg | Mn | 0.2894 | -0.21428 | 1.2905 | 1.4892 | 1.3991 | 0.13254 | 0.30976 | -0.25869 | -0.85503 | 0.61378 | 0.12691 | -0.23168 | -0.13956 | 1.3975 | -0.098733 | -1.0826 | -0.58039 | -0.90482 | 0.014374 | -0.23438 | 0.35587
Mg | Mo | 1.2684 | 1.3249 | 1.2905 | 0.16494 | 1.3991 | 0.13254 | 0.30976 | 0.58273 | 0.21836 | 0.61378 | 0.034776 | -0.33595 | -0.43074 | 1.3975 | -0.38292 | -1.0826 | 0.81654 | -0.49772 | 0.014374 | 0.11919 | 0.34463
Mg | Na | -0.14435 | -1.4977 | 1.2905 | -0.23548 | 1.3991 | 0.13254 | -1.3889 | -2.5726 | -1.9284 | -0.94357 | -2.1765 | -2.8385 | -2.125 | 1.3975 | 1.1446 | -1.3053 | -1.0993 | 2.4877 | -1.2605 | 2.0858 | 0.32791
Mg | Nb | 1.0463 | 1.1617 | 1.2905 | -0.36806 | 1.3991 | 0.13254 | 0.6495 | -0.10092 | 0.21836 | 0.92524 | -0.10343 | -0.49236 | -0.618 | 1.3975 | -0.2053 | -1.0826 | 2.2135 | -0.17697 | 0.26935 | 0.62346 | 0.34463
Mg | Nd | -0.16883 | -0.46579 | 1.2905 | 0.5701 | 1.3991 | 0.13254 | -1.3889 | -2.4148 | 1.2918 | -0.94357 | -1.3933 | -1.9522 | -1.8186 | 1.3975 | 2.1037 | -1.0826 | -0.061532 | 1.8092 | -1.2605 | 3.3535 | 0.42489
Mg | Ni | 0.36627 | 0.019339 | 1.2905 | 1.5424 | 1.3991 | 0.13254 | -0.70946 | 0.47755 | -0.85503 | -0.32063 | 0.54152 | 0.23755 | 0.03336 | 1.3975 | -0.027687 | -1.0826 | -0.70013 | -1.0775 | -0.75055 | -0.23438 | 0.34964
Mg | Os | 1.1529 | 1.7832 | 1.2905 | 0.42083 | 1.3991 | 0.13254 | -0.029977 | 1.0034 | 1.2918 | 0.30231 | 0.35725 | 0.029007 | 0.95888 | 1.3975 | -0.24083 | -1.0826 | 2.3332 | -0.70743 | -0.2406 | -0.23438 | 0.59042
Mg | Pd | 0.36233 | 0.13117 | 1.2905 | 0.44689 | 1.3991 | 0.13254 | -1.3889 | 0.056843 | 0.21836 | -0.94357 | 0.58758 | 0.28969 | 0.6453 | 1.3975 | -0.2053 | -1.0826 | 1.8942 | -0.59641 | -1.2605 | -0.23438 | 0.37472
Mg | Pr | -0.18752 | -0.56639 | 1.2905 | 0.69037 | 1.3991 | 0.13254 | -1.3889 | -2.4148 | 1.2918 | -0.94357 | -1.4854 | -2.0565 | -1.8813 | 1.3975 | 1.5353 | -1.0826 | -0.061532 | 1.8462 | -1.2605 | 2.797 | 0.45248
Mg | Pt | 0.4658 | 0.36966 | 1.2905 | 0.30632 | 1.3991 | 0.13254 | -1.0492 | 0.63532 | 1.2918 | -0.6321 | 0.63365 | 0.34183 | 1.2277 | 1.3975 | -0.24083 | -1.0826 | 2.3332 | -0.54706 | -1.0055 | -0.23438 | 0.36971
Mg | Re | 1.3838 | 1.9542 | 1.2905 | 0.36911 | 1.3991 | 0.13254 | 0.30976 | 1.0034 | 1.2918 | 0.61378 | 0.21905 | -0.1274 | 0.24212 | 1.3975 | -0.59606 | -1.0826 | 0.018293 | -0.59641 | 0.014374 | -0.23438 | 0.41736
Mg | Rh | 0.7209 | 0.5883 | 1.2905 | 0.57433 | 1.3991 | 0.13254 | -0.70946 | 0.53014 | 0.21836 | -0.32063 | 0.44938 | 0.13328 | -0.11626 | 1.3975 | -0.098733 | -1.0826 | 1.8942 | -0.99117 | -0.75055 | -0.23438 | 0.49511
Mg | Ru | 1.0351 | 1.0019 | 1.2905 | 0.58164 | 1.3991 | 0.13254 | -0.36972 | 0.89827 | 0.21836 | -0.0091608 | 0.31118 | -0.023129 | -0.1969 | 1.3975 | -0.27635 | -1.0826 | 1.8942 | -0.68276 | -0.49558 | -0.23438 | 0.54528
Mg | Sb | -0.13667 | -0.90197 | 1.2905 | -0.55864 | 1.3991 | 0.13254 | -1.3889 | -2.0993 | 0.21836 | -0.94357 | 1.6471 | 1.4888 | 0.90243 | 1.3975 | 0.22097 | -1.5313 | 0.058206 | 1.3157 | -1.2605 | -0.23438 | -1.8976
Mg | Sc | 0.2063 | 0.11547 | 1.2905 | -1.1341 | 1.3991 | 0.13254 | 1.6687 | -2.0467 | -0.85503 | 1.8596 | -1.7618 | -2.3693 | -0.91366 | 1.3975 | 0.18545 | -1.0826 | 0.49724 | 0.6619 | 1.0343 | 0.98862 | 0.32707
Mg | Se | -0.30687 | -1.36 | 1.2905 | -0.75999 | 1.3991 | 0.13254 | -1.3889 | -2.5726 | -0.85503 | -0.94357 | 1.8314 | 1.6974 | 1.8629 | 1.3975 | -0.70262 | -1.8447 | 1.0959 | 1.2664 | -1.2605 | -0.23438 | -2.5397
Mg | Si | 0.02822 | -0.026491 | 1.2905 | 0.41375 | 1.3991 | 0.13254 | -1.3889 | -0.83717 | -1.9284 | -0.94357 | 1.3247 | 1.1239 | 0.47865 | 1.3975 | -1.5552 | -1.0826 | -0.89969 | 0.057418 | -1.2605 | -0.23438 | -2.5798
Mg | Sn | -0.0433 | -1.3476 | 1.2905 | -0.85636 | 1.3991 | 0.13254 | -1.3889 | -2.2045 | 0.21836 | -0.94357 | 1.4168 | 1.2282 | -0.2184 | 1.3975 | 0.043359 | -1.0826 | -0.66022 | 0.92096 | -1.2605 | -0.23438 | -3.6959
Mg | Sr | -0.32382 | -0.73853 | 1.2905 | 2.6178 | 1.3991 | 0.13254 | -1.3889 | -2.5726 | 0.21836 | -0.94357 | -1.9001 | -2.5257 | -1.6439 | 1.3975 | 1.9971 | -1.0826 | -0.10144 | 4.4985 | -1.2605 | 2.3362 | -0.31752
Mg | Ta | 1.1313 | 1.7653 | 1.2905 | -0.35581 | 1.3991 | 0.13254 | 0.98924 | -0.15351 | 1.2918 | 1.2367 | -0.057358 | -0.44022 | 0.25108 | 1.3975 | -0.2053 | -1.0826 | 0.61698 | -0.23865 | 0.52433 | 0.17135 | 0.34463
Mg | Tc | 1.2456 | 0.80403 | 1.2905 | 0.45402 | 1.3991 | 0.13254 | 0.30976 | 0.79309 | 0.21836 | 0.61378 | 0.17298 | -0.17954 | -0.27754 | 1.3975 | -0.48949 | -1.0826 | -1.0993 | -0.65809 | 0.014374 | -0.12425 | 0.42238
Mg | Th | -0.1397 | 0.34909 | 1.2905 | 0.29842 | 1.3991 | 0.13254 | 1.329 | -1.9941 | 2.3651 | 1.5482 | -1.5315 | -2.1086 | -1.3079 | 1.3975 | 1.2511 | -1.0826 | -1.0993 | 1.6365 | 0.7793 | 3.4752 | 0.63557
Mg | Ti | 0.61614 | 0.25743 | 1.2905 | -0.087747 | 1.3991 | 0.13254 | 1.329 | -0.73199 | -0.85503 | 1.5482 | -0.28769 | -0.70091 | -0.67175 | 1.3975 | -0.31187 | -1.0826 | -0.66022 | -0.23865 | 0.7793 | 0.43218 | 0.41987
Mg | V | 0.85139 | 0.52794 | 1.2905 | 0.80598 | 1.3991 | 0.13254 | 0.98924 | -0.10092 | -0.85503 | 1.2367 | -0.14949 | -0.5445 | -0.74343 | 1.3975 | -0.56053 | -1.0826 | 0.058206 | -0.70743 | 0.52433 | 0.049632 | 0.34463
Mg | W | 1.4239 | 2.218 | 1.2905 | 0.084547 | 1.3991 | 0.13254 | 0.6495 | 0.79309 | 1.2918 | 0.92524 | 0.080844 | -0.28381 | 0.33171 | 1.3975 | -0.34739 | -1.0826 | 0.41742 | -0.46071 | 0.26935 | -0.17642 | 0.34463
Mg | Y | -0.0565 | 0.098702 | 1.2905 | 0.24054 | 1.3991 | 0.13254 | 1.6687 | -2.3623 | 0.21836 | 1.8596 | -1.7158 | -2.3171 | -1.0481 | 1.3975 | 1.1446 | -1.0826 | -0.26109 | 1.6488 | 1.0343 | 1.8407 | 0.42739
Mg | Zn | -0.10139 | -1.1379 | 1.2905 | 0.52104 | 1.3991 | 0.13254 | -1.3889 | -1.7838 | -0.85503 | -0.94357 | 0.91006 | 0.65465 | 1.5538 | 1.3975 | 0.14993 | -1.1752 | -0.54048 | -0.54706 | -1.2605 | -0.23438 | 0.44495
Mg | Zr | 0.58031 | 0.46646 | 1.2905 | -1.2314 | 1.3991 | 0.13254 | 1.329 | -1.3105 | 0.21836 | 1.5482 | -0.24163 | -0.64877 | -0.65383 | 1.3975 | 0.50516 | -1.0826 | -0.26109 | 0.45218 | 0.7793 | 1.006 | 0.1214
Mo | Mo | 0 | 1.3249 | -1.4906 | -1.2542 | 0.038389 | 1.0432 | 0.30976 | 0.58273 | 0.21836 | 0.61378 | -0.79444 | -0.33595 | -0.43074 | 0.048492 | -0.84472 | 2.3996 | -1.0993 | -0.49772 | 1.2893 | 0.11919 | 0.34463
Mo | Ag | -0.3389 | -0.53181 | -1.4906 | -1.1407 | 0.038389 | 1.0432 | 0.30976 | 0.58273 | 0.21836 | -0.94357 | -0.10343 | 0.4461 | -0.017709 | 0.048492 | 1.1446 | -0.15693 | 0.45733 | -0.31267 | 0.014374 | 0.11919 | 0.27942
Mo | Bi | -0.25015 | -1.3037 | -1.4906 | 1.2869 | 0.038389 | 1.0432 | 0.30976 | 0.58273 | 1.2918 | -0.94357 | 0.86399 | 1.541 | -0.26589 | 0.048492 | 0.7183 | -0.6959 | -0.81987 | 1.9449 | 0.014374 | 0.11919 | -1.1803
Mo | Cd | -0.29796 | -1.248 | -1.4906 | -0.42914 | 0.038389 | 1.0432 | 0.30976 | 0.58273 | 0.21836 | -0.94357 | 0.12691 | 0.70679 | 1.2071 | 0.048492 | 0.43411 | -1.2913 | 0.49724 | 0.24246 | 0.014374 | 0.11919 | 0.42238
Mo | Co | -0.43262 | 0.064051 | -1.4906 | 0.090609 | 0.038389 | 1.0432 | 0.30976 | 0.58273 | -0.85503 | -0.0091608 | -0.4259 | 0.081144 | 0.2242 | 0.048492 | -0.63158 | 0.76607 | -0.061532 | -1.0405 | 0.7793 | 0.11919 | 0.44244
Mo | Cr | 0.03971 | 0.52458 | -1.4906 | -0.12007 | 0.038389 | 1.0432 | 0.30976 | 0.58273 | -0.85503 | 0.61378 | -0.8405 | -0.38809 | -0.71834 | 0.048492 | -0.73815 | 0.51175 | -0.62031 | -0.92949 | 1.2893 | 0.11919 | 0.33459
Mo | Cu | -0.16294 | -0.3945 | -1.4906 | -0.0946 | 0.038389 | 1.0432 | 0.30976 | 0.58273 | -0.85503 | -0.94357 | -0.14949 | 0.39397 | 0.11131 | 0.048492 | -0.34739 | 0.2183 | 0.41742 | -0.95416 | 0.014374 | 0.11919 | 0.34964
Mo | Fe | -0.41841 | 0.11212 | -1.4906 | 0.0057747 | 0.038389 | 1.0432 | 0.30976 | 0.58273 | -0.85503 | 0.30231 | -0.5641 | -0.075266 | 0.23585 | 0.048492 | -0.98681 | 0.58699 | 0.45733 | -0.9665 | 1.0343 | 0.11919 | 0.34463
Mo | Ga | -0.06432 | -1.5736 | -1.4906 | -0.7704 | 0.038389 | 1.0432 | 0.30976 | 0.58273 | -0.85503 | -0.94357 | 0.31118 | 0.91533 | -1.3813 | 0.048492 | -0.73815 | -0.11608 | 0.25777 | 0.008073 | 0.014374 | 0.11919 | -0.11561
Mo | In | -0.18684 | -1.4318 | -1.4906 | 0.43025 | 0.038389 | 1.0432 | 0.30976 | 0.58273 | 0.21836 | -0.94357 | 0.35725 | 0.96747 | -1.565 | 0.048492 | -0.098733 | -0.33974 | 0.21786 | 0.80994 | 0.014374 | 0.11919 | 0.4299
Mo | Mg | -0.07214 | -0.88049 | -1.4906 | 0.16494 | 0.038389 | 1.0432 | 0.30976 | 0.58273 | -1.9284 | -0.94357 | 0.034776 | 0.60251 | 0.04232 | 0.048492 | -0.38292 | -1.0826 | 0.81654 | 0.47685 | 0.014374 | 0.11919 | 0.33961
Mo | Mn | -0.21671 | -0.21428 | -1.4906 | 0.069989 | 0.038389 | 1.0432 | 0.30976 | 0.58273 | -0.85503 | 0.61378 | -0.7023 | -0.23168 | -0.13956 | 0.048492 | -0.56053 | -0.38936 | 0.29768 | -0.90482 | 1.2893 | 0.11919 | 0.35587
Mo | Ni | -0.3256 | 0.019339 | -1.4906 | 0.1232 | 0.038389 | 1.0432 | 0.30976 | 0.58273 | -0.85503 | -0.32063 | -0.28769 | 0.23755 | 0.03336 | 0.048492 | -0.48949 | 0.79767 | 0.41742 | -1.0775 | 0.52433 | 0.11919 | 0.34964
Mo | Pd | -0.38321 | 0.13117 | -1.4906 | -0.97228 | 0.038389 | 1.0432 | 0.30976 | 0.58273 | 0.21836 | -0.94357 | -0.24163 | 0.28969 | 0.6453 | 0.048492 | -0.6671 | 0.91656 | -0.021619 | -0.59641 | 0.014374 | 0.11919 | 0.37472
Mo | Tc | -0.16792 | 0.80403 | -1.4906 | -0.96515 | 0.038389 | 1.0432 | 0.30976 | 0.79309 | 0.21836 | 0.61378 | -0.65623 | -0.17954 | -0.27754 | 0.048492 | -0.95129 | 1.7344 | -1.0993 | -0.65809 | 1.2893 | 0.11919 | 0.42238
Mo | W | 0.22933 | 2.218 | -1.4906 | -1.1738 | 0.038389 | 1.0432 | 0.6495 | 0.79309 | 1.2918 | 0.92524 | -0.74837 | -0.28381 | 0.33171 | 0.048492 | -0.80919 | 1.1369 | -0.70013 | -0.46071 | 1.5442 | 0.11919 | 0.34463
Mo | Y | -0.17599 | 0.098702 | -1.4906 | 1.6597 | 0.038389 | 1.0432 | 1.6687 | 0.58273 | 0.21836 | 1.8596 | -2.545 | -2.3171 | -1.0481 | 0.048492 | 0.68277 | 0.91656 | -0.021619 | 1.6488 | 2.3092 | 1.8407 | 0.42739
Mo | Zn | -0.07497 | -1.1379 | -1.4906 | -0.89813 | 0.038389 | 1.0432 | 0.30976 | 0.58273 | -0.85503 | -0.94357 | 0.080844 | 0.65465 | 1.5538 | 0.048492 | -0.31187 | -1.1752 | 0.25777 | -0.54706 | 0.014374 | 0.11919 | 0.44495
Mo | As | -0.17707 | -0.69382 | -1.4906 | -0.55445 | 0.038389 | 1.0432 | 0.30976 | 0.58273 | -0.85503 | -0.94357 | 0.77185 | 1.4367 | 1.9175 | 0.048492 | -0.88024 | -1.799 | -0.58039 | 0.24246 | 0.014374 | 0.11919 | -1.243
Mo | Ge | -0.03033 | -0.55812 | -1.4906 | -0.59219 | 0.038389 | 1.0432 | 0.30976 | 0.58273 | -0.85503 | -0.94357 | 0.54152 | 1.176 | 0.26093 | 0.048492 | -1.0579 | 0.47262 | 0.25777 | 0.32882 | 0.014374 | 0.11919 | -1.7547
Mo | Os | -0.27856 | 1.7832 | -1.4906 | -0.99834 | 0.038389 | 1.0432 | 0.30976 | 1.0034 | 1.2918 | 0.30231 | -0.47196 | 0.029007 | 0.95888 | 0.048492 | -0.70262 | 2.3996 | 0.41742 | -0.70743 | 1.0343 | 0.11919 | 0.59042
Mo | P | -0.25526 | -1.5575 | -1.4906 | -0.89813 | 0.038389 | 1.0432 | 0.30976 | 0.58273 | -1.9284 | -0.94357 | 0.72579 | 1.3846 | 2.4972 | 0.048492 | -2.3367 | -1.9494 | -1.0194 | -0.078281 | 0.014374 | 0.11919 | -3.8741
Mo | Pb | -0.27243 | -1.2409 | -1.4906 | 0.98899 | 0.038389 | 1.0432 | 0.30976 | 0.58273 | 1.2918 | -0.94357 | 0.63365 | 1.2803 | -0.15658 | 0.048492 | 1.2867 | -0.70417 | 0.29768 | 1.3281 | 0.014374 | 0.11919 | 0.24932
Mo | Pt | -0.52073 | 0.36966 | -1.4906 | -1.1128 | 0.038389 | 1.0432 | 0.30976 | 0.63532 | 1.2918 | -0.6321 | -0.19556 | 0.34183 | 1.2277 | 0.048492 | -0.70262 | 1.798 | 0.41742 | -0.54706 | 0.26935 | 0.11919 | 0.36971
Mo | Ru | -0.41775 | 1.0019 | -1.4906 | -0.83753 | 0.038389 | 1.0432 | 0.30976 | 0.89827 | 0.21836 | -0.0091608 | -0.51803 | -0.023129 | -0.1969 | 0.048492 | -0.73815 | 2.2293 | -0.021619 | -0.68276 | 0.7793 | 0.11919 | 0.54528
Mo | Sb | -0.132 | -0.90197 | -1.4906 | 0.86053 | 0.038389 | 1.0432 | 0.30976 | 0.58273 | 0.21836 | -0.94357 | 0.81792 | 1.4888 | 0.90243 | 0.048492 | -0.24083 | -1.5313 | -0.34092 | 1.3157 | 0.014374 | 0.11919 | -1.8976
Mo | Sc | -0.03891 | 0.11547 | -1.4906 | 0.044756 | 0.038389 | 1.0432 | 1.6687 | 0.58273 | -0.85503 | 1.8596 | -2.5911 | -2.3693 | -0.91366 | 0.048492 | -0.27635 | 0.25066 | -0.77996 | 0.6619 | 2.3092 | 0.98862 | 0.32707
Mo | Si | -0.09983 | -0.026491 | -1.4906 | -1.0054 | 0.038389 | 1.0432 | 0.30976 | 0.58273 | -1.9284 | -0.94357 | 0.49545 | 1.1239 | 0.47865 | 0.048492 | -2.017 | 0.65847 | 0.61698 | 0.057418 | 0.014374 | 0.11919 | -2.5798
Mo | Sn | -0.13579 | -1.3476 | -1.4906 | 0.56281 | 0.038389 | 1.0432 | 0.30976 | 0.58273 | 0.21836 | -0.94357 | 0.58758 | 1.2282 | -0.2184 | 0.048492 | -0.41844 | 0.14208 | 0.37751 | 0.92096 | 0.014374 | 0.11919 | -3.6959
Mo | Ti | 0.01575 | 0.25743 | -1.4906 | -1.0015 | 0.038389 | 1.0432 | 1.329 | 0.58273 | -0.85503 | 1.5482 | -1.1169 | -0.70091 | -0.67175 | 0.048492 | -0.77367 | 1.1566 | 0.37751 | -0.23865 | 2.0542 | 0.43218 | 0.41987
Mo | Tl | -0.31303 | -1.2672 | -1.4906 | 0.72782 | 0.038389 | 1.0432 | 0.30976 | 0.58273 | 1.2918 | -0.94357 | 0.40331 | 1.0196 | -1.2873 | 0.048492 | 2.7076 | -0.82313 | -0.62031 | 1.106 | 0.014374 | 0.11919 | 0.013556
Mo | Zr | -0.06928 | 0.46646 | -1.4906 | 0.14215 | 0.038389 | 1.0432 | 1.329 | 0.58273 | 0.21836 | 1.5482 | -1.0708 | -0.64877 | -0.65383 | 0.048492 | 0.043359 | 2.3996 | -0.021619 | 0.45218 | 2.0542 | 1.006 | 0.1214
Ni | Ni | 0 | 0.019339 | 0.12071 | -1.2542 | -1.2823 | -1.0583 | -0.70946 | 0.47755 | -0.85503 | -0.32063 | 0.21905 | 0.23755 | 0.03336 | -1.2621 | -0.13426 | 0.79767 | -1.0993 | -1.0775 | -0.2406 | -0.92413 | 0.34964
Ni | Ag | -0.18887 | -0.53181 | 0.12071 | 0.23673 | -1.2823 | -1.0583 | -0.70946 | 0.47755 | 0.21836 | -0.94357 | 0.40331 | 0.4461 | -0.017709 | -1.2621 | 1.4998 | -0.15693 | -1.0593 | -0.31267 | -0.75055 | -0.89109 | 0.27942
Ni | Al | -0.01661 | -0.86879 | 0.12071 | 0.39303 | -1.2823 | -1.0583 | -0.70946 | 0.47755 | -1.9284 | -0.94357 | 0.77185 | 0.8632 | -1.3921 | -1.2621 | -0.6671 | 0.14532 | -0.89969 | -0.36202 | -0.75055 | -0.92413 | 0.56534
Ni | Au | -0.24525 | -0.41735 | 0.12071 | 0.35222 | -1.2823 | -1.0583 | -0.70946 | 0.47755 | 1.2918 | -0.94357 | 0.44938 | 0.49824 | 1.4077 | -1.2621 | 0.43411 | 0.39836 | -0.89969 | -0.32501 | -0.75055 | -0.92413 | 0.35968
Ni | Bi | -0.53152 | -1.3037 | 0.12071 | 2.6644 | -1.2823 | -1.0583 | -0.70946 | 0.47755 | 1.2918 | -0.94357 | 1.3707 | 1.541 | -0.26589 | -1.2621 | 1.0735 | -0.6959 | 0.69681 | 1.9449 | -0.75055 | -0.92413 | -1.1803
Ni | Cd | -0.25802 | -1.248 | 0.12071 | 0.94829 | -1.2823 | -1.0583 | -0.70946 | 0.47755 | 0.21836 | -0.94357 | 0.63365 | 0.70679 | 1.2071 | -1.2621 | 0.78934 | -1.2913 | -1.0194 | 0.24246 | -0.75055 | -0.83371 | 0.42238
Ni | Co | 0.11524 | 0.064051 | 0.12071 | -1.2216 | -1.2823 | -1.0583 | -0.36972 | 0.47755 | -0.85503 | -0.0091608 | 0.080844 | 0.081144 | 0.2242 | -1.2621 | -0.27635 | 0.76607 | -0.62031 | -1.0405 | 0.014374 | -0.80241 | 0.44244
Ni | Cr | -0.02986 | 0.52458 | 0.12071 | -1.011 | -1.2823 | -1.0583 | 0.30976 | 0.47755 | -0.85503 | 0.61378 | -0.33376 | -0.38809 | -0.71834 | -1.2621 | -0.38292 | 0.51175 | -0.061532 | -0.92949 | 0.52433 | -0.089477 | 0.33459
Ni | Cu | -0.06858 | -0.3945 | 0.12071 | -1.0364 | -1.2823 | -1.0583 | -0.70946 | 0.47755 | -0.85503 | -0.94357 | 0.35725 | 0.39397 | 0.11131 | -1.2621 | 0.007836 | 0.2183 | -1.0993 | -0.95416 | -0.75055 | -0.92413 | 0.34964
Ni | Fe | -0.01578 | 0.11212 | 0.12071 | -1.1368 | -1.2823 | -1.0583 | -0.029977 | 0.58273 | -0.85503 | 0.30231 | -0.057358 | -0.075266 | 0.23585 | -1.2621 | -0.63158 | 0.58699 | -1.0593 | -0.9665 | 0.26935 | -0.64591 | 0.34463
Ni | Ga | -0.07458 | -1.5736 | 0.12071 | 0.60703 | -1.2823 | -1.0583 | -0.70946 | 0.47755 | -0.85503 | -0.94357 | 0.81792 | 0.91533 | -1.3813 | -1.2621 | -0.38292 | -0.11608 | -0.93961 | 0.008073 | -0.75055 | -0.6946 | -0.11561
Ni | Ge | -0.15619 | -0.55812 | 0.12071 | 0.78524 | -1.2823 | -1.0583 | -0.70946 | 0.47755 | -0.85503 | -0.94357 | 1.0483 | 1.176 | 0.26093 | -1.2621 | -0.70262 | 0.47262 | -0.93961 | 0.32882 | -0.75055 | -0.92413 | -1.7547
Ni | Hf | -0.21084 | 0.88899 | 0.12071 | 1.363 | -1.2823 | -1.0583 | 1.329 | 0.47755 | 1.2918 | 1.5482 | -0.51803 | -0.59663 | -0.81511 | -1.2621 | 0.36307 | 0.79767 | -0.66022 | 0.35349 | 1.2893 | 0.7104 | 0.17909
Ni | Hg | -0.31358 | -1.6503 | 0.12071 | 1.4454 | -1.2823 | -1.0583 | -0.70946 | 0.47755 | 1.2918 | -0.94357 | 0.67972 | 0.75892 | 2.4551 | -1.2621 | 1.038 | -1.5966 | -0.46066 | 0.5262 | -0.75055 | -0.92413 | -1.1139
Ni | In | -0.25042 | -1.4318 | 0.12071 | 1.8077 | -1.2823 | -1.0583 | -0.70946 | 0.47755 | 0.21836 | -0.94357 | 0.86399 | 0.96747 | -1.565 | -1.2621 | 0.2565 | -0.33974 | -0.89969 | 0.80994 | -0.75055 | -0.42856 | 0.4299
Ni | Ir | 0.5026 | 1.1494 | 0.12071 | -0.1209 | -1.2823 | -1.0583 | -0.36972 | 0.89827 | 1.2918 | -0.0091608 | 0.17298 | 0.18542 | 1.3173 | -1.2621 | -0.34739 | 0.79767 | 1.9341 | -0.70743 | 0.014374 | -0.78502 | 0.55531
Ni | Mg | -0.10457 | -0.88049 | 0.12071 | 1.5424 | -1.2823 | -1.0583 | -0.70946 | 0.47755 | -1.9284 | -0.94357 | 0.54152 | 0.60251 | 0.04232 | -1.2621 | -0.027687 | -1.0826 | -0.70013 | 0.47685 | -0.75055 | -0.23438 | 0.33961
Ni | Mn | -0.01542 | -0.21428 | 0.12071 | -1.201 | -1.2823 | -1.0583 | 0.30976 | 0.47755 | -0.85503 | 0.61378 | -0.19556 | -0.23168 | -0.13956 | -1.2621 | -0.2053 | -0.38936 | -0.97952 | -0.90482 | 0.52433 | -0.47203 | 0.35587
Ni | Mo | 0.03511 | 1.3249 | 0.12071 | 0.1232 | -1.2823 | -1.0583 | 0.30976 | 0.58273 | 0.21836 | 0.61378 | -0.28769 | -0.33595 | -0.43074 | -1.2621 | -0.48949 | 0.79767 | 0.41742 | -0.49772 | 0.52433 | 0.11919 | 0.34463
Ni | Nb | -0.08818 | 1.1617 | 0.12071 | 0.6562 | -1.2823 | -1.0583 | 0.6495 | 0.47755 | 0.21836 | 0.92524 | -0.4259 | -0.49236 | -0.618 | -1.2621 | -0.31187 | 0.79767 | 1.8144 | -0.17697 | 0.7793 | 0.62346 | 0.34463
Ni | Os | 0.5853 | 1.7832 | 0.12071 | -0.1327 | -1.2823 | -1.0583 | -0.029977 | 1.0034 | 1.2918 | 0.30231 | 0.034776 | 0.029007 | 0.95888 | -1.2621 | -0.34739 | 0.79767 | 1.9341 | -0.70743 | 0.26935 | -0.62853 | 0.59042
Ni | Pb | -0.43286 | -1.2409 | 0.12071 | 2.3664 | -1.2823 | -1.0583 | -0.70946 | 0.47755 | 1.2918 | -0.94357 | 1.1404 | 1.2803 | -0.15658 | -1.2621 | 1.6419 | -0.70417 | -0.97952 | 1.3281 | -0.75055 | -0.89023 | 0.24932
Ni | Pd | -0.13837 | 0.13117 | 0.12071 | -0.15875 | -1.2823 | -1.0583 | -0.70946 | 0.47755 | 0.21836 | -0.94357 | 0.26511 | 0.28969 | 0.6453 | -1.2621 | -0.31187 | 0.79767 | 1.4951 | -0.59641 | -0.75055 | -0.92413 | 0.37472
Ni | Pt | 0.10964 | 0.36966 | 0.12071 | -0.018187 | -1.2823 | -1.0583 | -0.70946 | 0.63532 | 1.2918 | -0.6321 | 0.31118 | 0.34183 | 1.2277 | -1.2621 | -0.34739 | 0.79767 | 1.9341 | -0.54706 | -0.49558 | -0.92413 | 0.36971
Ni | Re | 0.50674 | 1.9542 | 0.12071 | -0.080972 | -1.2823 | -1.0583 | 0.30976 | 1.0034 | 1.2918 | 0.61378 | -0.10343 | -0.1274 | 0.24212 | -1.2621 | -0.70262 | 0.79767 | -0.38083 | -0.59641 | 0.52433 | -0.41986 | 0.41736
Ni | Rh | 0.199 | 0.5883 | 0.12071 | -0.28619 | -1.2823 | -1.0583 | -0.70946 | 0.53014 | 0.21836 | -0.32063 | 0.12691 | 0.13328 | -0.11626 | -1.2621 | -0.2053 | 0.79767 | 1.4951 | -0.99117 | -0.2406 | -0.61114 | 0.49511
Ni | Ru | 0.25454 | 1.0019 | 0.12071 | -0.2935 | -1.2823 | -1.0583 | -0.36972 | 0.89827 | 0.21836 | -0.0091608 | -0.011291 | -0.023129 | -0.1969 | -1.2621 | -0.38292 | 0.79767 | 1.4951 | -0.68276 | 0.014374 | -0.43725 | 0.54528
Ni | S | -0.79502 | -1.4781 | 0.12071 | 0.10742 | -1.2823 | -1.0583 | -0.70946 | 0.47755 | -1.9284 | -0.94357 | 1.4629 | 1.6452 | 2.3886 | -1.2621 | -1.5552 | -1.9675 | -0.89969 | 0.76059 | -0.75055 | -0.92413 | -4.7553
Ni | Sb | -0.27711 | -0.90197 | 0.12071 | 2.238 | -1.2823 | -1.0583 | -0.70946 | 0.47755 | 0.21836 | -0.94357 | 1.3247 | 1.4888 | 0.90243 | -1.2621 | 0.1144 | -1.5313 | -0.34092 | 1.3157 | -0.75055 | -0.92413 | -1.8976
Ni | Sc | -0.25421 | 0.11547 | 0.12071 | 1.4222 | -1.2823 | -1.0583 | 1.6687 | 0.47755 | -0.85503 | 1.8596 | -2.0843 | -2.3693 | -0.91366 | -1.2621 | 0.078882 | 0.25066 | 0.098118 | 0.6619 | 1.5442 | 0.98862 | 0.32707
Ni | Si | -0.24268 | -0.026491 | 0.12071 | -0.12561 | -1.2823 | -1.0583 | -0.70946 | 0.47755 | -1.9284 | -0.94357 | 1.0022 | 1.1239 | 0.47865 | -1.2621 | -1.6617 | 0.65847 | -0.89969 | 0.057418 | -0.75055 | -0.92413 | -2.5798
Ni | Sn | -0.24553 | -1.3476 | 0.12071 | 1.9402 | -1.2823 | -1.0583 | -0.70946 | 0.47755 | 0.21836 | -0.94357 | 1.0943 | 1.2282 | -0.2184 | -1.2621 | -0.06321 | 0.14208 | -1.0593 | 0.92096 | -0.75055 | -0.87892 | -3.6959
Ni | Ta | -0.0961 | 1.7653 | 0.12071 | 0.64395 | -1.2823 | -1.0583 | 0.98924 | 0.47755 | 1.2918 | 1.2367 | -0.37983 | -0.44022 | 0.25108 | -1.2621 | -0.31187 | 0.79767 | 0.21786 | -0.23865 | 1.0343 | 0.17135 | 0.34463
Ni | Tc | 0.18748 | 0.80403 | 0.12071 | -0.16588 | -1.2823 | -1.0583 | 0.30976 | 0.79309 | 0.21836 | 0.61378 | -0.14949 | -0.17954 | -0.27754 | -1.2621 | -0.59606 | 0.79767 | -1.0993 | -0.65809 | 0.52433 | -0.12425 | 0.42238
Ni | Ti | -0.03497 | 0.25743 | 0.12071 | 0.37588 | -1.2823 | -1.0583 | 1.329 | 0.47755 | -0.85503 | 1.5482 | -0.61017 | -0.70091 | -0.67175 | -1.2621 | -0.41844 | 0.79767 | -1.0593 | -0.23865 | 1.2893 | 0.43218 | 0.41987
Ni | Tl | -0.38005 | -1.2672 | 0.12071 | 2.1053 | -1.2823 | -1.0583 | -0.70946 | 0.47755 | 1.2918 | -0.94357 | 0.91006 | 1.0196 | -1.2873 | -1.2621 | 3.0628 | -0.82313 | 0.89637 | 1.106 | -0.75055 | -0.79372 | 0.013556
Ni | V | -0.00307 | 0.52794 | 0.12071 | -0.51785 | -1.2823 | -1.0583 | 0.98924 | 0.47755 | -0.85503 | 1.2367 | -0.47196 | -0.5445 | -0.74343 | -1.2621 | -0.6671 | 0.79767 | -0.34092 | -0.70743 | 1.0343 | 0.049632 | 0.34463
Ni | W | 0.24398 | 2.218 | 0.12071 | 0.20359 | -1.2823 | -1.0583 | 0.6495 | 0.79309 | 1.2918 | 0.92524 | -0.24163 | -0.28381 | 0.33171 | -1.2621 | -0.45396 | 0.79767 | 0.018293 | -0.46071 | 0.7793 | -0.17642 | 0.34463
Ni | Zn | -0.05668 | -1.1379 | 0.12071 | -0.23291 | -1.2823 | -1.0583 | -0.70946 | 0.47755 | -0.85503 | -0.94357 | 0.58758 | 0.65465 | 1.5538 | -1.2621 | 0.043359 | -1.1752 | -0.93961 | -0.54706 | -0.75055 | -0.92413 | 0.44495
Ni | Zr | -0.30565 | 0.46646 | 0.12071 | 1.5196 | -1.2823 | -1.0583 | 1.329 | 0.47755 | 0.21836 | 1.5482 | -0.5641 | -0.64877 | -0.65383 | -1.2621 | 0.39859 | 0.79767 | -0.66022 | 0.45218 | 1.2893 | 1.006 | 0.1214
Pb | Pb | 0 | -1.2409 | 0.67393 | -1.2542 | 2.1892 | 0.48278 | -1.3889 | -2.6778 | 1.2918 | -0.94357 | 2.0617 | 1.2803 | -0.15658 | 2.2058 | 3.418 | -0.70417 | -1.0993 | 1.3281 | -1.2605 | -0.89023 | 0.24932
Pb | Ag | -0.26199 | -0.53181 | 0.67393 | 0.87546 | 2.1892 | 0.48278 | -1.3889 | -1.5734 | 0.21836 | -0.94357 | 1.3247 | 0.4461 | -0.017709 | 2.2058 | 3.276 | -0.70417 | -0.93961 | -0.31267 | -1.2605 | -0.89023 | 0.27942
Pb | Cd | -0.13192 | -1.248 | 0.67393 | 0.1639 | 2.1892 | 0.48278 | -1.3889 | -2.2045 | 0.21836 | -0.94357 | 1.555 | 0.70679 | 1.2071 | 2.2058 | 2.5655 | -1.2913 | -0.89969 | 0.24246 | -1.2605 | -0.83371 | 0.42238
Pb | Mo | 0.5364 | 1.3249 | 0.67393 | 0.98899 | 2.1892 | 0.48278 | 0.30976 | 0.58273 | 0.21836 | 0.61378 | 0.63365 | -0.33595 | -0.43074 | 2.2058 | 1.2867 | -0.70417 | 0.29768 | -0.49772 | 0.014374 | 0.11919 | 0.34463
Pb | Nb | 0.5915 | 1.1617 | 0.67393 | 0.45599 | 2.1892 | 0.48278 | 0.6495 | -0.10092 | 0.21836 | 0.92524 | 0.49545 | -0.49236 | -0.618 | 2.2058 | 1.4643 | -0.70417 | 1.6946 | -0.17697 | 0.26935 | 0.62346 | 0.34463
Pb | Pd | -0.20521 | 0.13117 | 0.67393 | 1.2709 | 2.1892 | 0.48278 | -1.3889 | 0.056843 | 0.21836 | -0.94357 | 1.1865 | 0.28969 | 0.6453 | 2.2058 | 1.4643 | -0.70417 | 1.3753 | -0.59641 | -1.2605 | -0.89023 | 0.37472
Pb | Y | 0.20792 | 0.098702 | 0.67393 | -0.58351 | 2.1892 | 0.48278 | 1.6687 | -2.3623 | 0.21836 | 1.8596 | -1.1169 | -2.3171 | -1.0481 | 2.2058 | 2.8142 | -0.70417 | -0.77996 | 1.6488 | 1.0343 | 1.8407 | 0.42739
Pb | Zr | 0.5098 | 0.46646 | 0.67393 | -0.40739 | 2.1892 | 0.48278 | 1.329 | -1.3105 | 0.21836 | 1.5482 | 0.35725 | -0.64877 | -0.65383 | 2.2058 | 2.1747 | -0.70417 | -0.77996 | 0.45218 | 0.7793 | 1.006 | 0.1214
Pd | Pd | 0 | 0.13117 | 0.22445 | -1.2542 | -0.23194 | -0.0075542 | -1.3889 | 0.056843 | 0.21836 | -0.94357 | 0.31118 | 0.28969 | 0.6453 | -0.23274 | -0.48949 | 0.91656 | -1.0993 | -0.59641 | -1.2605 | -1.2719 | 0.37472
Pd | Ag | -0.10974 | -0.53181 | 0.22445 | -0.85875 | -0.23194 | -0.0075542 | -1.3889 | 0.056843 | 0.21836 | -0.94357 | 0.44938 | 0.4461 | -0.017709 | -0.23274 | 1.3222 | -0.15693 | 1.535 | -0.31267 | -1.2605 | -0.89109 | 0.27942
Pd | Au | -0.11745 | -0.41735 | 0.22445 | -0.74326 | -0.23194 | -0.0075542 | -1.3889 | 0.056843 | 1.2918 | -0.94357 | 0.49545 | 0.49824 | 1.4077 | -0.23274 | 0.2565 | 0.39836 | 1.6946 | -0.32501 | -1.2605 | -1.098 | 0.35968
Pd | Cd | -0.16826 | -1.248 | 0.22445 | -0.14719 | -0.23194 | -0.0075542 | -1.3889 | 0.056843 | 0.21836 | -0.94357 | 0.67972 | 0.70679 | 1.2071 | -0.23274 | 0.61173 | -1.2913 | 1.5749 | 0.24246 | -1.2605 | -0.83371 | 0.42238
Pd | Co | -0.00183 | 0.064051 | 0.22445 | -0.19134 | -0.23194 | -0.0075542 | -0.36972 | 0.47755 | -0.85503 | -0.0091608 | 0.12691 | 0.081144 | 0.2242 | -0.23274 | -0.45396 | 0.76607 | 1.0161 | -1.0405 | -0.49558 | -0.80241 | 0.44244
Pd | Cr | 0.49451 | 0.52458 | 0.22445 | -0.40202 | -0.23194 | -0.0075542 | 0.30976 | 0.37238 | -0.85503 | 0.61378 | -0.28769 | -0.38809 | -0.71834 | -0.23274 | -0.56053 | 0.51175 | 0.45733 | -0.92949 | 0.014374 | -0.089477 | 0.33459
Pd | Cu | -0.11032 | -0.3945 | 0.22445 | -0.37655 | -0.23194 | -0.0075542 | -1.3889 | 0.056843 | -0.85503 | -0.94357 | 0.40331 | 0.39397 | 0.11131 | -0.23274 | -0.16978 | 0.2183 | 1.4951 | -0.95416 | -1.2605 | -1.0372 | 0.34964
Pd | Fe | 0.17347 | 0.11212 | 0.22445 | -0.27618 | -0.23194 | -0.0075542 | -0.029977 | 0.58273 | -0.85503 | 0.30231 | -0.011291 | -0.075266 | 0.23585 | -0.23274 | -0.80919 | 0.58699 | 1.535 | -0.9665 | -0.2406 | -0.64591 | 0.34463
Pd | Hf | 0.24061 | 0.88899 | 0.22445 | 0.2675 | -0.23194 | -0.0075542 | 1.329 | 0.056843 | 1.2918 | 1.5482 | -0.47196 | -0.59663 | -0.81511 | -0.23274 | 0.18545 | 0.91656 | 1.056 | 0.35349 | 0.7793 | 0.7104 | 0.17909
Pd | Hg | -0.2697 | -1.6503 | 0.22445 | 0.34987 | -0.23194 | -0.0075542 | -1.3889 | 0.056843 | 1.2918 | -0.94357 | 0.72579 | 0.75892 | 2.4551 | -0.23274 | 0.86039 | -1.5966 | 0.85646 | 0.5262 | -1.2605 | -1.1745 | -1.1139
Pd | Ir | 0.54273 | 1.1494 | 0.22445 | -1.2164 | -0.23194 | -0.0075542 | -0.36972 | 0.89827 | 1.2918 | -0.0091608 | 0.21905 | 0.18542 | 1.3173 | -0.23274 | -0.52501 | 0.91656 | -0.66022 | -0.70743 | -0.49558 | -0.78502 | 0.55531
Pd | La | -0.93933 | -0.57868 | 0.22445 | 2.5933 | -0.23194 | -0.0075542 | 1.6687 | 0.056843 | 1.2918 | 1.8596 | -1.9461 | -2.265 | -1.746 | -0.23274 | 1.3577 | 0.91656 | 0.85646 | 2.2039 | 1.0343 | 3.3013 | 0.63181
Pd | Mn | 0.34327 | -0.21428 | 0.22445 | -0.21196 | -0.23194 | -0.0075542 | 0.30976 | 0.056843 | -0.85503 | 0.61378 | -0.14949 | -0.23168 | -0.13956 | -0.23274 | -0.38292 | -0.38936 | 1.3753 | -0.90482 | 0.014374 | -0.47203 | 0.35587
Pd | Mo | 1.021 | 1.3249 | 0.22445 | -0.97228 | -0.23194 | -0.0075542 | 0.30976 | 0.58273 | 0.21836 | 0.61378 | -0.24163 | -0.33595 | -0.43074 | -0.23274 | -0.6671 | 0.91656 | -0.021619 | -0.49772 | 0.014374 | 0.11919 | 0.34463
Pd | Nb | 0.69444 | 1.1617 | 0.22445 | -0.43928 | -0.23194 | -0.0075542 | 0.6495 | 0.056843 | 0.21836 | 0.92524 | -0.37983 | -0.49236 | -0.618 | -0.23274 | -0.48949 | 0.91656 | -0.77996 | -0.17697 | 0.26935 | 0.62346 | 0.34463
Pd | Ni | -0.13289 | 0.019339 | 0.22445 | -0.15875 | -0.23194 | -0.0075542 | -0.70946 | 0.47755 | -0.85503 | -0.32063 | 0.26511 | 0.23755 | 0.03336 | -0.23274 | -0.31187 | 0.79767 | 1.4951 | -1.0775 | -0.75055 | -0.92413 | 0.34964
Pd | Os | 0.94698 | 1.7832 | 0.22445 | -1.2282 | -0.23194 | -0.0075542 | -0.029977 | 1.0034 | 1.2918 | 0.30231 | 0.080844 | 0.029007 | 0.95888 | -0.23274 | -0.52501 | 0.91656 | -0.66022 | -0.70743 | -0.2406 | -0.62853 | 0.59042
Pd | Pt | 0.16814 | 0.36966 | 0.22445 | -1.1137 | -0.23194 | -0.0075542 | -1.0492 | 0.63532 | 1.2918 | -0.6321 | 0.35725 | 0.34183 | 1.2277 | -0.23274 | -0.52501 | 0.91656 | -0.66022 | -0.54706 | -1.0055 | -0.9763 | 0.36971
Pd | Re | 1.2626 | 1.9542 | 0.22445 | -1.1765 | -0.23194 | -0.0075542 | 0.30976 | 1.0034 | 1.2918 | 0.61378 | -0.057358 | -0.1274 | 0.24212 | -0.23274 | -0.88024 | 0.91656 | 0.77663 | -0.59641 | 0.014374 | -0.41986 | 0.41736
Pd | Rh | 0.26592 | 0.5883 | 0.22445 | -1.1268 | -0.23194 | -0.0075542 | -0.70946 | 0.53014 | 0.21836 | -0.32063 | 0.17298 | 0.13328 | -0.11626 | -0.23274 | -0.38292 | 0.91656 | -1.0993 | -0.99117 | -0.75055 | -0.61114 | 0.49511
Pd | Ru | 0.60024 | 1.0019 | 0.22445 | -1.1195 | -0.23194 | -0.0075542 | -0.36972 | 0.89827 | 0.21836 | -0.0091608 | 0.034776 | -0.023129 | -0.1969 | -0.23274 | -0.56053 | 0.91656 | -1.0993 | -0.68276 | -0.49558 | -0.43725 | 0.54528
Pd | Sc | 0.01782 | 0.11547 | 0.22445 | 0.32671 | -0.23194 | -0.0075542 | 1.6687 | 0.056843 | -0.85503 | 1.8596 | -2.0383 | -2.3693 | -0.91366 | -0.23274 | -0.098733 | 0.25066 | 0.29768 | 0.6619 | 1.0343 | 0.98862 | 0.32707
Pd | Ta | 0.8232 | 1.7653 | 0.22445 | -0.45153 | -0.23194 | -0.0075542 | 0.98924 | 0.056843 | 1.2918 | 1.2367 | -0.33376 | -0.44022 | 0.25108 | -0.23274 | -0.48949 | 0.91656 | 0.17794 | -0.23865 | 0.52433 | 0.17135 | 0.34463
Pd | Tc | 0.92399 | 0.80403 | 0.22445 | -1.2471 | -0.23194 | -0.0075542 | 0.30976 | 0.79309 | 0.21836 | 0.61378 | -0.10343 | -0.17954 | -0.27754 | -0.23274 | -0.77367 | 0.91656 | -1.0993 | -0.65809 | 0.014374 | -0.12425 | 0.42238
Pd | Ti | 0.1797 | 0.25743 | 0.22445 | -0.71959 | -0.23194 | -0.0075542 | 1.329 | 0.056843 | -0.85503 | 1.5482 | -0.5641 | -0.70091 | -0.67175 | -0.23274 | -0.59606 | 0.91656 | 1.4551 | -0.23865 | 0.7793 | 0.43218 | 0.41987
Pd | V | 0.48415 | 0.52794 | 0.22445 | -0.89514 | -0.23194 | -0.0075542 | 0.98924 | 0.056843 | -0.85503 | 1.2367 | -0.4259 | -0.5445 | -0.74343 | -0.23274 | -0.84472 | 0.91656 | 0.73672 | -0.70743 | 0.52433 | 0.049632 | 0.34463
Pd | W | 1.2398 | 2.218 | 0.22445 | -0.89189 | -0.23194 | -0.0075542 | 0.6495 | 0.79309 | 1.2918 | 0.92524 | -0.19556 | -0.28381 | 0.33171 | -0.23274 | -0.63158 | 0.91656 | 0.37751 | -0.46071 | 0.26935 | -0.17642 | 0.34463
Pd | Y | -0.32477 | 0.098702 | 0.22445 | 1.9417 | -0.23194 | -0.0075542 | 1.6687 | 0.056843 | 0.21836 | 1.8596 | -1.9922 | -2.3171 | -1.0481 | -0.23274 | 0.86039 | 0.91656 | 1.056 | 1.6488 | 1.0343 | 1.8407 | 0.42739
Pd | Zn | -0.11153 | -1.1379 | 0.22445 | -1.1801 | -0.23194 | -0.0075542 | -1.3889 | 0.056843 | -0.85503 | -0.94357 | 0.63365 | 0.65465 | 1.5538 | -0.23274 | -0.13426 | -1.1752 | 1.3354 | -0.54706 | -1.2605 | -1.2719 | 0.44495
Pd | Zr | 0.10824 | 0.46646 | 0.22445 | 0.4241 | -0.23194 | -0.0075542 | 1.329 | 0.056843 | 0.21836 | 1.5482 | -0.51803 | -0.64877 | -0.65383 | -0.23274 | 0.22097 | 0.91656 | 1.056 | 0.45218 | 0.7793 | 1.006 | 0.1214
Pt | Pt | 0 | 0.36966 | -0.024126 | -1.2542 | -0.09717 | -0.2177 | -1.0492 | 0.63532 | 1.2918 | -0.6321 | 0.40331 | 0.34183 | 1.2277 | -0.096725 | -0.56053 | 1.798 | -1.0993 | -0.54706 | -0.75055 | -0.9763 | 0.36971
Pt | Ag | 0.02848 | -0.53181 | -0.024126 | -0.99931 | -0.09717 | -0.2177 | -1.0492 | 0.63532 | 0.21836 | -0.94357 | 0.49545 | 0.4461 | -0.017709 | -0.096725 | 1.2867 | -0.15693 | 1.974 | -0.31267 | -1.0055 | -0.89109 | 0.27942
Pt | Au | -0.0845 | -0.41735 | -0.024126 | -0.88382 | -0.09717 | -0.2177 | -1.0492 | 0.63532 | 1.2918 | -0.94357 | 0.54152 | 0.49824 | 1.4077 | -0.096725 | 0.22097 | 0.39836 | 2.1337 | -0.32501 | -1.0055 | -0.9763 | 0.35968
Pt | Cd | -0.07759 | -1.248 | -0.024126 | -0.28775 | -0.09717 | -0.2177 | -1.0492 | 0.63532 | 0.21836 | -0.94357 | 0.72579 | 0.70679 | 1.2071 | -0.096725 | 0.5762 | -1.2913 | 2.0139 | 0.24246 | -1.0055 | -0.83371 | 0.42238
Pt | Co | -0.11819 | 0.064051 | -0.024126 | -0.050777 | -0.09717 | -0.2177 | -0.36972 | 0.63532 | -0.85503 | -0.0091608 | 0.17298 | 0.081144 | 0.2242 | -0.096725 | -0.48949 | 0.76607 | 1.4551 | -1.0405 | -0.2406 | -0.80241 | 0.44244
Pt | Cr | 0.60181 | 0.52458 | -0.024126 | -0.26145 | -0.09717 | -0.2177 | 0.30976 | 0.63532 | -0.85503 | 0.61378 | -0.24163 | -0.38809 | -0.71834 | -0.096725 | -0.59606 | 0.51175 | 0.89637 | -0.92949 | 0.26935 | -0.089477 | 0.33459
Pt | Cu | 0.10523 | -0.3945 | -0.024126 | -0.23599 | -0.09717 | -0.2177 | -1.0492 | 0.63532 | -0.85503 | -0.94357 | 0.44938 | 0.39397 | 0.11131 | -0.096725 | -0.2053 | 0.2183 | 1.9341 | -0.95416 | -1.0055 | -0.9763 | 0.34964
Pt | Fe | 0.11762 | 0.11212 | -0.024126 | -0.13561 | -0.09717 | -0.2177 | -0.029977 | 0.63532 | -0.85503 | 0.30231 | 0.034776 | -0.075266 | 0.23585 | -0.096725 | -0.84472 | 0.58699 | 1.974 | -0.9665 | 0.014374 | -0.64591 | 0.34463
Pt | Hf | 0.42261 | 0.88899 | -0.024126 | 0.12693 | -0.09717 | -0.2177 | 1.329 | 0.63532 | 1.2918 | 1.5482 | -0.4259 | -0.59663 | -0.81511 | -0.096725 | 0.14993 | 1.798 | 1.4951 | 0.35349 | 1.0343 | 0.7104 | 0.17909
Pt | Hg | -0.22643 | -1.6503 | -0.024126 | 0.20931 | -0.09717 | -0.2177 | -1.0492 | 0.63532 | 1.2918 | -0.94357 | 0.77185 | 0.75892 | 2.4551 | -0.096725 | 0.82487 | -1.5966 | 1.2955 | 0.5262 | -1.0055 | -0.9763 | -1.1139
Pt | Ir | 0.45628 | 1.1494 | -0.024126 | -1.1515 | -0.09717 | -0.2177 | -0.36972 | 0.89827 | 1.2918 | -0.0091608 | 0.26511 | 0.18542 | 1.3173 | -0.096725 | -0.56053 | 1.798 | -1.0993 | -0.70743 | -0.2406 | -0.78502 | 0.55531
Pt | La | -0.59931 | -0.57868 | -0.024126 | 2.4528 | -0.09717 | -0.2177 | 1.6687 | 0.63532 | 1.2918 | 1.8596 | -1.9001 | -2.265 | -1.746 | -0.096725 | 1.3222 | 0.96373 | 1.2955 | 2.2039 | 1.2893 | 3.3013 | 0.63181
Pt | Mn | 0.36775 | -0.21428 | -0.024126 | -0.071396 | -0.09717 | -0.2177 | 0.30976 | 0.63532 | -0.85503 | 0.61378 | -0.10343 | -0.23168 | -0.13956 | -0.096725 | -0.41844 | -0.38936 | 1.8144 | -0.90482 | 0.26935 | -0.47203 | 0.35587
Pt | Mo | 1.2917 | 1.3249 | -0.024126 | -1.1128 | -0.09717 | -0.2177 | 0.30976 | 0.63532 | 0.21836 | 0.61378 | -0.19556 | -0.33595 | -0.43074 | -0.096725 | -0.70262 | 1.798 | 0.41742 | -0.49772 | 0.26935 | 0.11919 | 0.34463
Pt | Nb | 0.96632 | 1.1617 | -0.024126 | -0.57984 | -0.09717 | -0.2177 | 0.6495 | 0.63532 | 0.21836 | 0.92524 | -0.33376 | -0.49236 | -0.618 | -0.096725 | -0.52501 | 1.798 | -0.97952 | -0.17697 | 0.52433 | 0.62346 | 0.34463
Pt | Ni | -0.11616 | 0.019339 | -0.024126 | -0.018187 | -0.09717 | -0.2177 | -0.70946 | 0.63532 | -0.85503 | -0.32063 | 0.31118 | 0.23755 | 0.03336 | -0.096725 | -0.34739 | 0.79767 | 1.9341 | -1.0775 | -0.49558 | -0.92413 | 0.34964
Pt | Os | 0.97817 | 1.7832 | -0.024126 | -1.1397 | -0.09717 | -0.2177 | -0.029977 | 1.0034 | 1.2918 | 0.30231 | 0.12691 | 0.029007 | 0.95888 | -0.096725 | -0.56053 | 1.798 | -1.0993 | -0.70743 | 0.014374 | -0.62853 | 0.59042
Pt | Pd | 0.0361 | 0.13117 | -0.024126 | -1.1137 | -0.09717 | -0.2177 | -1.0492 | 0.63532 | 0.21836 | -0.94357 | 0.35725 | 0.28969 | 0.6453 | -0.096725 | -0.52501 | 0.91656 | -0.66022 | -0.59641 | -1.0055 | -0.9763 | 0.37472
Pt | Re | 1.4363 | 1.9542 | -0.024126 | -1.1914 | -0.09717 | -0.2177 | 0.30976 | 1.0034 | 1.2918 | 0.61378 | -0.011291 | -0.1274 | 0.24212 | -0.096725 | -0.91576 | 1.798 | 1.2157 | -0.59641 | 0.26935 | -0.41986 | 0.41736
Pt | Rh | 0.21602 | 0.5883 | -0.024126 | -0.98623 | -0.09717 | -0.2177 | -0.70946 | 0.63532 | 0.21836 | -0.32063 | 0.21905 | 0.13328 | -0.11626 | -0.096725 | -0.41844 | 1.6847 | -0.66022 | -0.99117 | -0.49558 | -0.61114 | 0.49511
Pt | Ru | 0.64922 | 1.0019 | -0.024126 | -0.97892 | -0.09717 | -0.2177 | -0.36972 | 0.89827 | 0.21836 | -0.0091608 | 0.080844 | -0.023129 | -0.1969 | -0.096725 | -0.59606 | 1.798 | -0.66022 | -0.68276 | -0.2406 | -0.43725 | 0.54528
Pt | Sc | 0.17479 | 0.11547 | -0.024126 | 0.18614 | -0.09717 | -0.2177 | 1.6687 | 0.63532 | -0.85503 | 1.8596 | -1.9922 | -2.3693 | -0.91366 | -0.096725 | -0.13426 | 0.25066 | 0.73672 | 0.6619 | 1.2893 | 0.98862 | 0.32707
Pt | Ta | 1.0733 | 1.7653 | -0.024126 | -0.5921 | -0.09717 | -0.2177 | 0.98924 | 0.63532 | 1.2918 | 1.2367 | -0.28769 | -0.44022 | 0.25108 | -0.096725 | -0.52501 | 1.798 | 0.61698 | -0.23865 | 0.7793 | 0.17135 | 0.34463
Pt | Tc | 1.1062 | 0.80403 | -0.024126 | -1.1065 | -0.09717 | -0.2177 | 0.30976 | 0.79309 | 0.21836 | 0.61378 | -0.057358 | -0.17954 | -0.27754 | -0.096725 | -0.80919 | 1.7344 | -1.0993 | -0.65809 | 0.26935 | -0.12425 | 0.42238
Pt | Ti | 0.37967 | 0.25743 | -0.024126 | -0.86016 | -0.09717 | -0.2177 | 1.329 | 0.63532 | -0.85503 | 1.5482 | -0.51803 | -0.70091 | -0.67175 | -0.096725 | -0.63158 | 1.1566 | 1.8942 | -0.23865 | 1.0343 | 0.43218 | 0.41987
Pt | V | 0.66033 | 0.52794 | -0.024126 | -0.75457 | -0.09717 | -0.2177 | 0.98924 | 0.63532 | -0.85503 | 1.2367 | -0.37983 | -0.5445 | -0.74343 | -0.096725 | -0.88024 | 1.3184 | 1.1758 | -0.70743 | 0.7793 | 0.049632 | 0.34463
Pt | W | 1.4951 | 2.218 | -0.024126 | -1.0325 | -0.09717 | -0.2177 | 0.6495 | 0.79309 | 1.2918 | 0.92524 | -0.14949 | -0.28381 | 0.33171 | -0.096725 | -0.6671 | 1.1369 | 0.81654 | -0.46071 | 0.52433 | -0.17642 | 0.34463
Pt | Y | -0.35815 | 0.098702 | -0.024126 | 1.8011 | -0.09717 | -0.2177 | 1.6687 | 0.63532 | 0.21836 | 1.8596 | -1.9461 | -2.3171 | -1.0481 | -0.096725 | 0.82487 | 0.91656 | 1.4951 | 1.6488 | 1.2893 | 1.8407 | 0.42739
Pt | Zn | 0.12776 | -1.1379 | -0.024126 | -1.0395 | -0.09717 | -0.2177 | -1.0492 | 0.63532 | -0.85503 | -0.94357 | 0.67972 | 0.65465 | 1.5538 | -0.096725 | -0.16978 | -1.1752 | 1.7744 | -0.54706 | -1.0055 | -0.9763 | 0.44495
Pt | Zr | 0.26418 | 0.46646 | -0.024126 | 0.28353 | -0.09717 | -0.2177 | 1.329 | 0.63532 | 0.21836 | 1.5482 | -0.47196 | -0.64877 | -0.65383 | -0.096725 | 0.18545 | 1.798 | 1.4951 | 0.45218 | 1.0343 | 1.006 | 0.1214
W | W | 0 | 2.218 | -2.1202 | -1.2542 | 0.11547 | 1.6035 | 0.6495 | 0.79309 | 1.2918 | 0.92524 | -0.7023 | -0.28381 | 0.33171 | 0.12482 | -0.77367 | 1.1369 | -1.0993 | -0.46071 | 1.7992 | -0.17642 | 0.34463
W | Ag | -0.43404 | -0.53181 | -2.1202 | -1.2211 | 0.11547 | 1.6035 | 0.6495 | 0.79309 | 0.21836 | -0.94357 | -0.057358 | 0.4461 | -0.017709 | 0.12482 | 1.1801 | -0.15693 | 0.058206 | -0.31267 | 0.26935 | -0.17642 | 0.27942
W | Al | 0.0209 | -0.86879 | -2.1202 | -1.0648 | 0.11547 | 1.6035 | 0.6495 | 0.79309 | -1.9284 | -0.94357 | 0.31118 | 0.8632 | -1.3921 | 0.12482 | -0.98681 | 0.14532 | 0.21786 | -0.36202 | 0.26935 | -0.17642 | 0.56534
W | As | -0.22693 | -0.69382 | -2.1202 | -0.63484 | 0.11547 | 1.6035 | 0.6495 | 0.79309 | -0.85503 | -0.94357 | 0.81792 | 1.4367 | 1.9175 | 0.12482 | -0.84472 | -1.799 | -0.97952 | 0.24246 | 0.26935 | -0.17642 | -1.243
W | Au | -0.66406 | -0.41735 | -2.1202 | -1.1056 | 0.11547 | 1.6035 | 0.6495 | 0.79309 | 1.2918 | -0.94357 | -0.011291 | 0.49824 | 1.4077 | 0.12482 | 0.1144 | 0.39836 | 0.21786 | -0.32501 | 0.26935 | -0.17642 | 0.35968
W | Ca | -0.28174 | -0.66587 | -2.1202 | 2.1487 | 0.11547 | 1.6035 | 0.6495 | 0.79309 | -0.85503 | -0.94357 | -2.7293 | -2.5778 | -1.2828 | 0.12482 | 0.64725 | -0.87896 | 0.018293 | 3.0305 | 0.26935 | 2.3681 | -0.13191
W | Cd | -0.3253 | -1.248 | -2.1202 | -0.50953 | 0.11547 | 1.6035 | 0.6495 | 0.79309 | 0.21836 | -0.94357 | 0.17298 | 0.70679 | 1.2071 | 0.12482 | 0.46963 | -1.2913 | 0.098118 | 0.24246 | 0.26935 | -0.17642 | 0.42238
W | Co | -0.50684 | 0.064051 | -2.1202 | 0.171 | 0.11547 | 1.6035 | 0.6495 | 0.79309 | -0.85503 | -0.0091608 | -0.37983 | 0.081144 | 0.2242 | 0.12482 | -0.59606 | 0.76607 | -0.46066 | -1.0405 | 1.0343 | -0.17642 | 0.44244
W | Cr | -0.14925 | 0.52458 | -2.1202 | -0.039676 | 0.11547 | 1.6035 | 0.6495 | 0.79309 | -0.85503 | 0.61378 | -0.79444 | -0.38809 | -0.71834 | 0.12482 | -0.70262 | 0.51175 | -1.0194 | -0.92949 | 1.5442 | -0.089477 | 0.33459
W | Cu | -0.18416 | -0.3945 | -2.1202 | -0.014208 | 0.11547 | 1.6035 | 0.6495 | 0.79309 | -0.85503 | -0.94357 | -0.10343 | 0.39397 | 0.11131 | 0.12482 | -0.31187 | 0.2183 | 0.018293 | -0.95416 | 0.26935 | -0.17642 | 0.34964
W | Fe | -0.74318 | 0.11212 | -2.1202 | 0.086167 | 0.11547 | 1.6035 | 0.6495 | 0.79309 | -0.85503 | 0.30231 | -0.51803 | -0.075266 | 0.23585 | 0.12482 | -0.95129 | 0.58699 | 0.058206 | -0.9665 | 1.2893 | -0.17642 | 0.34463
W | Ga | -0.05621 | -1.5736 | -2.1202 | -0.85079 | 0.11547 | 1.6035 | 0.6495 | 0.79309 | -0.85503 | -0.94357 | 0.35725 | 0.91533 | -1.3813 | 0.12482 | -0.70262 | -0.11608 | -0.14136 | 0.008073 | 0.26935 | -0.17642 | -0.11561
W | Ge | -0.12059 | -0.55812 | -2.1202 | -0.67259 | 0.11547 | 1.6035 | 0.6495 | 0.79309 | -0.85503 | -0.94357 | 0.58758 | 1.176 | 0.26093 | 0.12482 | -1.0223 | 0.47262 | -0.14136 | 0.32882 | 0.26935 | -0.17642 | -1.7547
W | Hf | -0.0434 | 0.88899 | -2.1202 | -0.094846 | 0.11547 | 1.6035 | 1.329 | 0.79309 | 1.2918 | 1.5482 | -0.9787 | -0.59663 | -0.81511 | 0.12482 | 0.043359 | 1.1369 | -0.42074 | 0.35349 | 2.3092 | 0.7104 | 0.17909
W | Hg | -0.49007 | -1.6503 | -2.1202 | -0.012472 | 0.11547 | 1.6035 | 0.6495 | 0.79309 | 1.2918 | -0.94357 | 0.21905 | 0.75892 | 2.4551 | 0.12482 | 0.7183 | -1.5966 | -0.62031 | 0.5262 | 0.26935 | -0.17642 | -1.1139
W | In | -0.22474 | -1.4318 | -2.1202 | 0.34986 | 0.11547 | 1.6035 | 0.6495 | 0.79309 | 0.21836 | -0.94357 | 0.40331 | 0.96747 | -1.565 | 0.12482 | -0.06321 | -0.33974 | -0.18127 | 0.80994 | 0.26935 | -0.17642 | 0.4299
W | Mg | -0.088 | -0.88049 | -2.1202 | 0.084547 | 0.11547 | 1.6035 | 0.6495 | 0.79309 | -1.9284 | -0.94357 | 0.080844 | 0.60251 | 0.04232 | 0.12482 | -0.34739 | -1.0826 | 0.41742 | 0.47685 | 0.26935 | -0.17642 | 0.33961
W | Mn | -0.37682 | -0.21428 | -2.1202 | 0.15038 | 0.11547 | 1.6035 | 0.6495 | 0.79309 | -0.85503 | 0.61378 | -0.65623 | -0.23168 | -0.13956 | 0.12482 | -0.52501 | -0.38936 | -0.10144 | -0.90482 | 1.5442 | -0.17642 | 0.35587
W | Mo | -0.11694 | 1.3249 | -2.1202 | -1.1738 | 0.11547 | 1.6035 | 0.6495 | 0.79309 | 0.21836 | 0.61378 | -0.74837 | -0.33595 | -0.43074 | 0.12482 | -0.80919 | 1.1369 | -0.70013 | -0.49772 | 1.5442 | 0.11919 | 0.34463
W | Ni | -0.37631 | 0.019339 | -2.1202 | 0.20359 | 0.11547 | 1.6035 | 0.6495 | 0.79309 | -0.85503 | -0.32063 | -0.24163 | 0.23755 | 0.03336 | 0.12482 | -0.45396 | 0.79767 | 0.018293 | -1.0775 | 0.7793 | -0.17642 | 0.34964
W | P | -0.30898 | -1.5575 | -2.1202 | -0.81774 | 0.11547 | 1.6035 | 0.6495 | 0.79309 | -1.9284 | -0.94357 | 0.77185 | 1.3846 | 2.4972 | 0.12482 | -2.3012 | -1.9494 | -0.77996 | -0.078281 | 0.26935 | -0.17642 | -3.8741
W | Pd | -0.55582 | 0.13117 | -2.1202 | -0.89189 | 0.11547 | 1.6035 | 0.6495 | 0.79309 | 0.21836 | -0.94357 | -0.19556 | 0.28969 | 0.6453 | 0.12482 | -0.63158 | 0.91656 | 0.37751 | -0.59641 | 0.26935 | -0.17642 | 0.37472
W | Pt | -0.76508 | 0.36966 | -2.1202 | -1.0325 | 0.11547 | 1.6035 | 0.6495 | 0.79309 | 1.2918 | -0.6321 | -0.14949 | 0.34183 | 1.2277 | 0.12482 | -0.6671 | 1.1369 | 0.81654 | -0.54706 | 0.52433 | -0.17642 | 0.36971
W | Rh | -0.62 | 0.5883 | -2.1202 | -0.76445 | 0.11547 | 1.6035 | 0.6495 | 0.79309 | 0.21836 | -0.32063 | -0.33376 | 0.13328 | -0.11626 | 0.12482 | -0.52501 | 1.1369 | 0.37751 | -0.99117 | 0.7793 | -0.17642 | 0.49511
W | Ru | -0.5365 | 1.0019 | -2.1202 | -0.75714 | 0.11547 | 1.6035 | 0.6495 | 0.89827 | 0.21836 | -0.0091608 | -0.47196 | -0.023129 | -0.1969 | 0.12482 | -0.70262 | 1.1369 | 0.37751 | -0.68276 | 1.0343 | -0.17642 | 0.54528
W | Sc | -0.02988 | 0.11547 | -2.1202 | -0.035636 | 0.11547 | 1.6035 | 1.6687 | 0.79309 | -0.85503 | 1.8596 | -2.545 | -2.3693 | -0.91366 | 0.12482 | -0.24083 | 0.25066 | -1.0194 | 0.6619 | 2.5641 | 0.98862 | 0.32707
W | Si | -0.10383 | -0.026491 | -2.1202 | -0.92503 | 0.11547 | 1.6035 | 0.6495 | 0.79309 | -1.9284 | -0.94357 | 0.54152 | 1.1239 | 0.47865 | 0.12482 | -1.9815 | 0.65847 | 0.21786 | 0.057418 | 0.26935 | -0.17642 | -2.5798
W | Sr | -0.50427 | -0.73853 | -2.1202 | 3.9566 | 0.11547 | 1.6035 | 0.6495 | 0.79309 | 0.21836 | -0.94357 | -2.6832 | -2.5257 | -1.6439 | 0.12482 | 1.5708 | -1.0127 | -0.58039 | 4.4985 | 0.26935 | 2.3362 | -0.31752
W | Tl | -0.40474 | -1.2672 | -2.1202 | 0.64743 | 0.11547 | 1.6035 | 0.6495 | 0.79309 | 1.2918 | -0.94357 | 0.44938 | 1.0196 | -1.2873 | 0.12482 | 2.7431 | -0.82313 | -0.22118 | 1.106 | 0.26935 | -0.17642 | 0.013556
W | V | 0.02281 | 0.52794 | -2.1202 | -0.5328 | 0.11547 | 1.6035 | 0.98924 | 0.79309 | -0.85503 | 1.2367 | -0.93264 | -0.5445 | -0.74343 | 0.12482 | -0.98681 | 1.1369 | -0.74004 | -0.70743 | 2.0542 | 0.049632 | 0.34463
W | Y | -0.23029 | 0.098702 | -2.1202 | 1.5793 | 0.11547 | 1.6035 | 1.6687 | 0.79309 | 0.21836 | 1.8596 | -2.4989 | -2.3171 | -1.0481 | 0.12482 | 0.7183 | 0.91656 | -0.42074 | 1.6488 | 2.5641 | 1.8407 | 0.42739
W | Zn | -0.08791 | -1.1379 | -2.1202 | -0.81774 | 0.11547 | 1.6035 | 0.6495 | 0.79309 | -0.85503 | -0.94357 | 0.12691 | 0.65465 | 1.5538 | 0.12482 | -0.27635 | -1.1752 | -0.14136 | -0.54706 | 0.26935 | -0.17642 | 0.44495
W | Zr | -0.06838 | 0.46646 | -2.1202 | 0.061756 | 0.11547 | 1.6035 | 1.329 | 0.79309 | 0.21836 | 1.5482 | -1.0248 | -0.64877 | -0.65383 | 0.12482 | 0.078882 | 1.1369 | -0.42074 | 0.45218 | 2.3092 | 1.006 | 0.1214
Zr | Zr | 0 | 0.46646 | -0.78172 | -1.2542 | 1.3772 | 2.5142 | 1.329 | -1.3105 | 0.21836 | 1.5482 | -1.3472 | -0.64877 | -0.65383 | 1.448 | 0.93143 | 2.4003 | -1.0993 | 0.45218 | 2.8191 | 1.006 | 0.1214
Zr | Cr | -0.14469 | 0.52458 | -0.78172 | 1.2763 | 1.3772 | 2.5142 | 1.329 | 0.37238 | -0.85503 | 0.61378 | -1.1169 | -0.38809 | -0.71834 | 1.448 | 0.14993 | 0.51175 | -0.50057 | -0.92949 | 2.0542 | 1.006 | 0.33459
Zr | Cu | 0.16682 | -0.3945 | -0.78172 | 1.3018 | 1.3772 | 2.5142 | 1.329 | -0.99494 | -0.85503 | -0.94357 | -0.4259 | 0.39397 | 0.11131 | 1.448 | 0.54068 | 0.2183 | -0.66022 | -0.95416 | 0.7793 | 1.006 | 0.34964
Zr | V | 0.16517 | 0.52794 | -0.78172 | 0.78319 | 1.3772 | 2.5142 | 1.329 | -0.10092 | -0.85503 | 1.2367 | -1.2551 | -0.5445 | -0.74343 | 1.448 | -0.13426 | 1.3184 | -0.77996 | -0.70743 | 2.5641 | 1.006 | 0.34463
Zr | Zn | 0.20757 | -1.1379 | -0.78172 | 0.49825 | 1.3772 | 2.5142 | 1.329 | -1.3105 | -0.85503 | -0.94357 | -0.19556 | 0.65465 | 1.5538 | 1.448 | 0.5762 | -1.1752 | -0.81987 | -0.54706 | 0.7793 | 1.006 | 0.44495
Zr | Mo | -0.29322 | 1.3249 | -0.78172 | 0.14215 | 1.3772 | 2.5142 | 1.329 | 0.58273 | 0.21836 | 0.61378 | -1.0708 | -0.33595 | -0.43074 | 1.448 | 0.043359 | 2.3996 | -0.021619 | -0.49772 | 2.0542 | 1.006 | 0.34463
Zr | W | -0.02454 | 2.218 | -0.78172 | 0.061756 | 1.3772 | 2.5142 | 1.329 | 0.79309 | 1.2918 | 0.92524 | -1.0248 | -0.28381 | 0.33171 | 1.448 | 0.078882 | 1.1369 | -0.42074 | -0.46071 | 2.3092 | 1.006 | 0.34463
Zr | Al | 0.49792 | -0.86879 | -0.78172 | -0.12768 | 1.3772 | 2.5142 | 1.329 | -1.3105 | -1.9284 | -0.94357 | -0.011291 | 0.8632 | -1.3921 | 1.448 | -0.13426 | 0.14532 | -0.46066 | -0.36202 | 0.7793 | 1.006 | 0.56534
Zr | Au | 0.13545 | -0.41735 | -0.78172 | -0.086875 | 1.3772 | 2.5142 | 1.329 | -0.46905 | 1.2918 | -0.94357 | -0.33376 | 0.49824 | 1.4077 | 1.448 | 0.96696 | 0.39836 | -0.46066 | -0.32501 | 0.7793 | 1.006 | 0.35968
Zr | Ag | 0.12935 | -0.53181 | -0.78172 | 0.028614 | 1.3772 | 2.5142 | 1.329 | -1.3105 | 0.21836 | -0.94357 | -0.37983 | 0.4461 | -0.017709 | 1.448 | 2.0326 | -0.15693 | -0.62031 | -0.31267 | 0.7793 | 1.006 | 0.27942
Zr | Nb | -0.06702 | 1.1617 | -0.78172 | -0.39085 | 1.3772 | 2.5142 | 1.329 | -0.10092 | 0.21836 | 0.92524 | -1.209 | -0.49236 | -0.618 | 1.448 | 0.22097 | 2.4003 | 1.3753 | -0.17697 | 2.3092 | 1.006 | 0.34463
Zr | Ta | 0.15385 | 1.7653 | -0.78172 | -0.3786 | 1.3772 | 2.5142 | 1.329 | -0.15351 | 1.2918 | 1.2367 | -1.163 | -0.44022 | 0.25108 | 1.448 | 0.22097 | 2.4003 | -0.22118 | -0.23865 | 2.5641 | 1.006 | 0.34463
Zr | Ti | 0.24811 | 0.25743 | -0.78172 | -0.11054 | 1.3772 | 2.5142 | 1.329 | -0.73199 | -0.85503 | 1.5482 | -1.3933 | -0.70091 | -0.67175 | 1.448 | 0.1144 | 1.1566 | -0.70013 | -0.23865 | 2.8191 | 1.006 | 0.41987
Zr | Hf | 0.20414 | 0.88899 | -0.78172 | -1.0976 | 1.3772 | 2.5142 | 1.329 | -1.1001 | 1.2918 | 1.5482 | -1.3012 | -0.59663 | -0.81511 | 1.448 | 0.89591 | 2.4003 | -1.0993 | 0.35349 | 2.8191 | 1.006 | 0.17909
Zr | Sn | 0.24804 | -1.3476 | -0.78172 | -0.83357 | 1.3772 | 2.5142 | 1.329 | -1.3105 | 0.21836 | -0.94357 | 0.31118 | 1.2282 | -0.2184 | 1.448 | 0.46963 | 0.14208 | -0.70013 | 0.92096 | 0.7793 | 1.006 | -3.6959

## Red_Feature_GPR_5-fold
Material compositions 1 | Material compositions 2 | E_regression | Site2_MeltingT | NdUnfilled_composition_average | Site2_BCCenergy_pa | Site2_NUnfilled | Row_composition_average | Site1_GSestBCClatcnt | Site1_HHIr | Site2_CovalentRadius | valence_composition_average | Site1_ThermalConductivity | Site1_HeatCapacityMass | GSenergy_pa_max_value | CovalentRadius_max_value | BoilingT_composition_average | Site1_MendeleevNumber
Ag | Ag | 0 | -0.53181 | -1.2605 | 1.0213 | -1.0363 | 0.53742 | 0.1834 | -0.58985 | -0.074146 | -1.677 | 2.3465 | -0.70822 | 0.93742 | -0.42391 | -0.96114 | 0.4025
Ag | Co | -0.090142 | 0.064051 | -0.49558 | -0.24846 | -0.39129 | -0.1521 | 0.1834 | -0.58985 | -0.99086 | -1.2477 | 2.3465 | -0.70822 | 0.93742 | -0.42391 | -0.543 | 0.4025
Ag | Cr | 0.25914 | 0.52458 | 0.014374 | -1.001 | 0.57626 | -0.1521 | 0.1834 | -0.58985 | -0.36364 | 0.039978 | 2.3465 | -0.70822 | 0.93742 | -0.42391 | -0.68293 | 0.4025
Ag | Cu | -0.0222 | -0.3945 | -1.2605 | 0.74625 | -1.0363 | -0.1521 | 0.1834 | -0.58985 | -0.70137 | -1.677 | 2.3465 | -0.70822 | 0.93742 | -0.42391 | -0.543 | 0.4025
Ag | Fe | 0.31767 | 0.11212 | -0.2406 | -0.63755 | -0.068772 | -0.1521 | 0.1834 | -0.58985 | -0.70137 | 0.039978 | 2.3465 | -0.70822 | 0.93742 | -0.42391 | -0.57908 | 0.4025
Ag | Mn | 0.20219 | -0.21428 | 0.014374 | -0.8119 | 0.25374 | -0.1521 | 0.1834 | -0.58985 | -0.36364 | 0.46921 | 2.3465 | -0.70822 | 0.93742 | -0.42391 | -1.0163 | 0.4025
Ag | Ni | 0.25057 | 0.019339 | -0.75055 | 0.21085 | -0.7138 | -0.1521 | 0.1834 | -0.58985 | -1.0874 | -1.2477 | 2.3465 | -0.70822 | 0.93742 | -0.42391 | -0.55066 | 0.4025
Ag | Sc | -0.0014313 | 0.11547 | 1.0343 | -0.0076211 | 1.5438 | -0.1521 | 0.1834 | -0.58985 | 1.1321 | -1.2477 | 2.3465 | -0.70822 | 0.93742 | 0.9615 | -0.59602 | 0.4025
Ag | Ti | 0.16497 | 0.25743 | 0.7793 | -0.45149 | 1.2213 | -0.1521 | 0.1834 | -0.58985 | 0.64958 | -0.81849 | 2.3465 | -0.70822 | 0.93742 | 0.40734 | -0.34624 | 0.4025
Ag | V | 0.24816 | 0.52794 | 0.52433 | -0.83242 | 0.89878 | -0.1521 | 0.1834 | -0.58985 | 0.31184 | -0.38926 | 2.3465 | -0.70822 | 0.93742 | 0.019423 | -0.28065 | 0.4025
Ag | Zn | -0.14698 | -1.1379 | -1.2605 | 1.4872 | -1.3588 | -0.1521 | 0.1834 | -0.58985 | -1.1839 | -1.677 | 2.3465 | -0.70822 | 0.93742 | -0.42391 | -1.6471 | 0.4025
Al | Al | 0 | -0.86879 | -1.2605 | 0.74407 | 0.25374 | -2.2207 | 0.2145 | -0.72851 | -1.2321 | -0.81849 | 0.61505 | 1.4084 | 0.64505 | -1.7539 | -0.57088 | 1.1694
Al | Ag | -0.12503 | -0.53181 | -1.2605 | 1.0213 | -1.0363 | -0.84162 | 0.2145 | -0.72851 | -0.074146 | -1.2477 | 0.61505 | 1.4084 | 0.64505 | -0.42391 | -0.76601 | 1.1694
Al | As | -0.14243 | -0.69382 | -1.2605 | 0.57573 | -0.39129 | -1.5311 | 0.2145 | -0.72851 | -1.3286 | 0.039978 | 0.61505 | 1.4084 | 0.64505 | -1.7539 | -1.6121 | 1.1694
Al | Au | -0.22471 | -0.41735 | -1.2605 | 0.88289 | -1.0363 | -0.1521 | 0.2145 | -0.72851 | -0.50838 | -0.81849 | 0.61505 | 1.4084 | 0.64505 | -0.92266 | -0.38668 | 1.1694
Al | Bi | -0.35403 | -1.3037 | -1.2605 | 0.67099 | -0.39129 | -0.1521 | 0.2145 | -0.72851 | 0.070599 | 0.039978 | 0.61505 | 1.4084 | 0.64505 | -0.25766 | -1.0929 | 1.1694
Al | Ca | -0.19265 | -0.66587 | -1.2605 | 1.2576 | -1.3588 | -1.5311 | 0.2145 | -0.72851 | 1.4216 | -1.2477 | 0.61505 | 1.4084 | 0.64505 | 1.294 | -1.1366 | 1.1694
Al | Cd | -0.10511 | -1.248 | -1.2605 | 1.6114 | -1.3588 | -0.84162 | 0.2145 | -0.72851 | -0.12239 | -1.2477 | 0.61505 | 1.4084 | 0.64505 | -0.47932 | -1.5285 | 1.1694
Al | Ce | -0.33259 | -0.71506 | 1.0343 | 0.44452 | 5.7365 | -0.1521 | 0.2145 | -0.72851 | 2.7725 | -0.38926 | 0.61505 | 1.4084 | 0.64505 | 2.8457 | -0.11121 | 1.1694
Al | Co | 0.7443 | 0.064051 | -0.49558 | -0.24846 | -0.39129 | -1.5311 | 0.2145 | -0.72851 | -0.99086 | -0.81849 | 0.61505 | 1.4084 | 0.64505 | -1.4768 | -0.34788 | 1.1694
Al | Cr | 0.9101 | 0.52458 | 0.014374 | -1.001 | 0.57626 | -1.5311 | 0.2145 | -0.72851 | -0.36364 | 0.46921 | 0.61505 | 1.4084 | 0.64505 | -0.75641 | -0.4878 | 1.1694
Al | Cu | -0.07002 | -0.3945 | -1.2605 | 0.74625 | -1.0363 | -1.5311 | 0.2145 | -0.72851 | -0.70137 | -1.2477 | 0.61505 | 1.4084 | 0.64505 | -1.1443 | -0.34788 | 1.1694
Al | Er | -0.10337 | 0.066286 | -1.2605 | 0.51406 | -0.7138 | -0.1521 | 0.2145 | -0.72851 | 2.0488 | -0.81849 | 0.61505 | 1.4084 | 0.64505 | 2.0144 | -0.38012 | 1.1694
Al | Fe | 0.8777 | 0.11212 | -0.2406 | -0.63755 | -0.068772 | -1.5311 | 0.2145 | -0.72851 | -0.70137 | 0.46921 | 0.61505 | 1.4084 | 0.64505 | -1.1443 | -0.38395 | 1.1694
Al | Ga | -0.07761 | -1.5736 | -1.2605 | 0.94431 | 0.25374 | -1.5311 | 0.2145 | -0.72851 | -1.1839 | -0.81849 | 0.61505 | 1.4084 | 0.64505 | -1.6985 | -0.74305 | 1.1694
Al | Ge | -0.11104 | -0.55812 | -1.2605 | 0.55683 | -0.068772 | -1.5311 | 0.2145 | -0.72851 | -1.2804 | -0.38926 | 0.61505 | 1.4084 | 0.64505 | -1.7539 | -0.40636 | 1.1694
Al | Hf | 0.79709 | 0.88899 | 0.7793 | -1.0814 | 1.2213 | -0.1521 | 0.2145 | -0.72851 | 1.3733 | -0.38926 | 0.61505 | 1.4084 | 0.64505 | 1.2386 | 0.5682 | 1.1694
Al | Hg | -0.18024 | -1.6503 | -1.2605 | 1.7844 | -1.3588 | -0.1521 | 0.2145 | -0.72851 | -0.70137 | -1.2477 | 0.61505 | 1.4084 | 0.64505 | -1.1443 | -1.7527 | 1.1694
Al | In | -0.16474 | -1.4318 | -1.2605 | 1.041 | 0.25374 | -0.84162 | 0.2145 | -0.72851 | -0.21889 | -0.81849 | 0.61505 | 1.4084 | 0.64505 | -0.59016 | -0.8152 | 1.1694
Al | Ir | 0.9591 | 1.1494 | -0.49558 | -0.62017 | -0.39129 | -0.1521 | 0.2145 | -0.72851 | -0.26714 | -0.81849 | 0.61505 | 1.4084 | 0.64505 | -0.64557 | 0.47254 | 1.1694
Al | La | -0.48849 | -0.57868 | 1.0343 | 0.40259 | 1.5438 | -0.1521 | 0.2145 | -0.72851 | 2.9172 | -0.81849 | 0.61505 | 1.4084 | 0.64505 | 3.0119 | -0.054361 | 1.1694
Al | Mg | -0.01939 | -0.88049 | -1.2605 | 1.3809 | -1.3588 | -2.2207 | 0.2145 | -0.72851 | -0.26714 | -1.2477 | 0.61505 | 1.4084 | 0.64505 | -0.64557 | -1.3519 | 1.1694
Al | Mn | 0.6552 | -0.21428 | 0.014374 | -0.8119 | 0.25374 | -1.5311 | 0.2145 | -0.72851 | -0.36364 | 0.89845 | 0.61505 | 1.4084 | 0.64505 | -0.75641 | -0.82121 | 1.1694
Al | Mo | 1.7601 | 1.3249 | 0.014374 | -1.4008 | 0.57626 | -0.84162 | 0.2145 | -0.72851 | 0.36009 | 0.46921 | 0.61505 | 1.4084 | 0.64505 | 0.074839 | 0.58787 | 1.1694
Al | Na | -0.06923 | -1.4977 | -1.2605 | 1.4582 | -1.0363 | -2.2207 | 0.2145 | -0.72851 | 0.93907 | -1.677 | 0.61505 | 1.4084 | 0.64505 | 0.73984 | -1.4651 | 1.1694
Al | Nb | 1.4009 | 1.1617 | 0.26935 | -1.1764 | 0.89878 | -0.84162 | 0.2145 | -0.72851 | 0.84257 | 0.039978 | 0.61505 | 1.4084 | 0.64505 | 0.629 | 0.64526 | 1.1694
Al | Nd | -0.3353 | -0.46579 | -1.2605 | 0.4518 | 1.8663 | -0.1521 | 0.2145 | -0.72851 | 2.6278 | -0.81849 | 0.61505 | 1.4084 | 0.64505 | 2.6794 | -0.25332 | 1.1694
Al | Ni | 0.33349 | 0.019339 | -0.75055 | 0.21085 | -0.7138 | -1.5311 | 0.2145 | -0.72851 | -1.0874 | -0.81849 | 0.61505 | 1.4084 | 0.64505 | -1.5877 | -0.35553 | 1.1694
Al | Os | 1.54 | 1.7832 | -0.2406 | -1.2477 | -0.068772 | -0.1521 | 0.2145 | -0.72851 | -0.12239 | 1.3277 | 0.61505 | 1.4084 | 0.64505 | -0.47932 | 0.79175 | 1.1694
Al | P | -0.22713 | -1.5575 | -1.2605 | 0.43622 | -0.39129 | -2.2207 | 0.2145 | -0.72851 | -1.9076 | 0.039978 | 0.61505 | 1.4084 | 0.64505 | -1.7539 | -1.7944 | 1.1694
Al | Pb | -0.32056 | -1.2409 | -1.2605 | 0.76417 | -0.068772 | -0.1521 | 0.2145 | -0.72851 | -0.025898 | -0.38926 | 0.61505 | 1.4084 | 0.64505 | -0.36849 | -0.99175 | 1.1694
Al | Pd | 0.25651 | 0.13117 | -1.2605 | 0.31461 | -1.3588 | -0.84162 | 0.2145 | -0.72851 | -0.36364 | -0.38926 | 0.61505 | 1.4084 | 0.64505 | -0.75641 | -0.3282 | 1.1694
Al | Pt | 0.33779 | 0.36966 | -1.0055 | 0.065987 | -0.7138 | -0.1521 | 0.2145 | -0.72851 | -0.50838 | -0.38926 | 0.61505 | 1.4084 | 0.64505 | -0.92266 | 0.14296 | 1.1694
Al | Re | 1.9229 | 1.9542 | 0.014374 | -1.7751 | 0.25374 | -0.1521 | 0.2145 | -0.72851 | 0.21534 | 0.89845 | 0.61505 | 1.4084 | 0.64505 | -0.09141 | 1.111 | 1.1694
Al | Rh | 0.8024 | 0.5883 | -0.75055 | -0.22756 | -0.39129 | -0.84162 | 0.2145 | -0.72851 | -0.21889 | 0.46921 | 0.61505 | 1.4084 | 0.64505 | -0.59016 | 0.0719 | 1.1694
Al | Ru | 1.3302 | 1.0019 | -0.49558 | -0.72263 | -0.068772 | -0.84162 | 0.2145 | -0.72851 | -0.025898 | 1.3277 | 0.61505 | 1.4084 | 0.64505 | -0.36849 | 0.32059 | 1.1694
Al | S | -0.15472 | -1.4781 | -1.2605 | 0.93704 | -0.7138 | -2.2207 | 0.2145 | -0.72851 | -2.0041 | 0.46921 | 0.61505 | 1.4084 | 0.64505 | -1.7539 | -1.7046 | 1.1694
Al | Sb | -0.24038 | -0.90197 | -1.2605 | 0.67262 | -0.39129 | -0.84162 | 0.2145 | -0.72851 | -0.36364 | 0.039978 | 0.61505 | 1.4084 | 0.64505 | -0.75641 | -1.0803 | 1.1694
Al | Sc | 0.30159 | 0.11547 | 1.0343 | -0.0076211 | 1.5438 | -1.5311 | 0.2145 | -0.72851 | 1.1321 | -0.81849 | 0.61505 | 1.4084 | 0.64505 | 0.9615 | -0.40089 | 1.1694
Al | Se | -0.44259 | -1.36 | -1.2605 | 0.96746 | -0.7138 | -1.5311 | 0.2145 | -0.72851 | -1.2804 | 0.46921 | 0.61505 | 1.4084 | 0.64505 | -1.7539 | -1.5733 | 1.1694
Al | Si | -0.15373 | -0.026491 | -1.2605 | 0.37095 | -0.068772 | -2.2207 | 0.2145 | -0.72851 | -1.7146 | -0.38926 | 0.61505 | 1.4084 | 0.64505 | -1.7539 | -0.36263 | 1.1694
Al | Sn | -0.1955 | -1.3476 | -1.2605 | 0.67113 | -0.068772 | -0.84162 | 0.2145 | -0.72851 | -0.36364 | -0.38926 | 0.61505 | 1.4084 | 0.64505 | -0.75641 | -0.52551 | 1.1694
Al | Ta | 1.5159 | 1.7653 | 0.52433 | -1.7004 | 0.89878 | -0.1521 | 0.2145 | -0.72851 | 1.1321 | 0.039978 | 0.61505 | 1.4084 | 0.64505 | 0.9615 | 1.0355 | 1.1694
Al | Tc | 1.7083 | 0.80403 | 0.014374 | -1.1759 | 0.25374 | -0.84162 | 0.2145 | -0.72851 | 0.02235 | 0.89845 | 0.61505 | 1.4084 | 0.64505 | -0.31308 | 0.38345 | 1.1694
Al | Te | -0.36132 | -1.1044 | -1.2605 | 0.98732 | -0.7138 | -0.84162 | 0.2145 | -0.72851 | -0.41188 | 0.46921 | 0.61505 | 1.4084 | 0.64505 | -0.81182 | -1.4077 | 1.1694
Al | Ti | 0.94129 | 0.25743 | 0.7793 | -0.45149 | 1.2213 | -1.5311 | 0.2145 | -0.72851 | 0.64958 | -0.38926 | 0.61505 | 1.4084 | 0.64505 | 0.40734 | -0.15111 | 1.1694
Al | Tl | -0.27676 | -1.2672 | -1.2605 | 1.1606 | 0.25374 | -0.1521 | 0.2145 | -0.72851 | -0.074146 | -0.81849 | 0.61505 | 1.4084 | 0.64505 | -0.42391 | -1.1426 | 1.1694
Al | V | 1.3412 | 0.52794 | 0.52433 | -0.83242 | 0.89878 | -1.5311 | 0.2145 | -0.72851 | 0.31184 | 0.039978 | 0.61505 | 1.4084 | 0.64505 | 0.019423 | -0.085516 | 1.1694
Al | W | 1.9362 | 2.218 | 0.26935 | -2.0305 | 0.57626 | -0.1521 | 0.2145 | -0.72851 | 0.74607 | 0.46921 | 0.61505 | 1.4084 | 0.64505 | 0.51817 | 1.0885 | 1.1694
Al | Y | -0.14998 | 0.098702 | 1.0343 | -0.057758 | 1.5438 | -0.84162 | 0.2145 | -0.72851 | 2.097 | -0.81849 | 0.61505 | 1.4084 | 0.64505 | 2.0698 | -0.1194 | 1.1694
Al | Zn | -0.08491 | -1.1379 | -1.2605 | 1.4872 | -1.3588 | -1.5311 | 0.2145 | -0.72851 | -1.1839 | -1.2477 | 0.61505 | 1.4084 | 0.64505 | -1.6985 | -1.452 | 1.1694
Al | Zr | 0.65613 | 0.46646 | 0.7793 | -0.69174 | 1.2213 | -0.84162 | 0.2145 | -0.72851 | 1.3733 | -0.38926 | 0.61505 | 1.4084 | 0.64505 | 1.2386 | 0.46216 | 1.1694
Au | Au | 0 | -0.41735 | -1.2605 | 0.88289 | -1.0363 | 1.9165 | 0.25978 | -0.72851 | -0.50838 | -0.81849 | 1.3365 | -1.0471 | 0.80487 | -0.92266 | -0.20248 | 0.49837
Au | Ag | 0.0348 | -0.53181 | -1.2605 | 1.0213 | -1.0363 | 1.2269 | 0.25978 | -0.72851 | -0.074146 | -1.2477 | 1.3365 | -1.0471 | 0.80487 | -0.42391 | -0.58181 | 0.49837
Au | Cd | -0.0552 | -1.248 | -1.2605 | 1.6114 | -1.3588 | 1.2269 | 0.25978 | -0.72851 | -0.12239 | -1.2477 | 1.3365 | -1.0471 | 0.80487 | -0.47932 | -1.3443 | 0.49837
Au | Mo | 1.0278 | 1.3249 | 0.014374 | -1.4008 | 0.57626 | 1.2269 | 0.25978 | -0.72851 | 0.36009 | 0.46921 | 1.3365 | -1.0471 | 0.80487 | 0.074839 | 0.77207 | 0.49837
Au | Nb | 0.978 | 1.1617 | 0.26935 | -1.1764 | 0.89878 | 1.2269 | 0.25978 | -0.72851 | 0.84257 | 0.039978 | 1.3365 | -1.0471 | 0.80487 | 0.629 | 0.82946 | 0.49837
Au | Pd | 0.4194 | 0.13117 | -1.2605 | 0.31461 | -1.3588 | 1.2269 | 0.25978 | -0.72851 | -0.36364 | -0.38926 | 1.3365 | -1.0471 | 0.80487 | -0.75641 | -0.144 | 0.49837
Au | Rh | 0.7576 | 0.5883 | -0.75055 | -0.22756 | -0.39129 | 1.2269 | 0.25978 | -0.72851 | -0.21889 | 0.46921 | 1.3365 | -1.0471 | 0.80487 | -0.59016 | 0.2561 | 0.49837
Au | Ru | 0.9326 | 1.0019 | -0.49558 | -0.72263 | -0.068772 | 1.2269 | 0.25978 | -0.72851 | -0.025898 | 1.3277 | 1.3365 | -1.0471 | 0.80487 | -0.36849 | 0.50479 | 0.49837
Au | Tc | 1.0052 | 0.80403 | 0.014374 | -1.1759 | 0.25374 | 1.2269 | 0.25978 | -0.72851 | 0.02235 | 0.89845 | 1.3365 | -1.0471 | 0.80487 | -0.31308 | 0.56765 | 0.49837
Au | Y | 0.0704 | 0.098702 | 1.0343 | -0.057758 | 1.5438 | 1.2269 | 0.25978 | -0.72851 | 2.097 | -0.81849 | 1.3365 | -1.0471 | 0.80487 | 2.0698 | 0.064794 | 0.49837
Au | Zr | 0.6971 | 0.46646 | 0.7793 | -0.69174 | 1.2213 | 1.2269 | 0.25978 | -0.72851 | 1.3733 | -0.38926 | 1.3365 | -1.0471 | 0.80487 | 1.2386 | 0.64636 | 0.49837
Ca | Ca | 0 | -0.66587 | -1.2605 | 1.2576 | -1.3588 | -0.84162 | 3.4695 | -0.55518 | 1.4216 | -1.677 | 0.28139 | 0.6091 | 1.1812 | 1.294 | -1.7023 | -5.1578
Ca | Ag | -0.11076 | -0.53181 | -1.2605 | 1.0213 | -1.0363 | -0.1521 | 3.4695 | -0.55518 | -0.074146 | -1.677 | 0.28139 | 0.6091 | 1.1812 | 1.294 | -1.3317 | -5.1578
Ca | Cd | -0.03195 | -1.248 | -1.2605 | 1.6114 | -1.3588 | -0.1521 | 3.4695 | -0.55518 | -0.12239 | -1.677 | 0.28139 | 0.6091 | 1.1812 | 1.294 | -2.0942 | -5.1578
Ca | Nb | 0.848 | 1.1617 | 0.26935 | -1.1764 | 0.89878 | -0.1521 | 3.4695 | -0.55518 | 0.84257 | -0.38926 | 0.28139 | 0.6091 | 1.1812 | 1.294 | 0.079552 | -5.1578
Ca | Y | 0.29815 | 0.098702 | 1.0343 | -0.057758 | 1.5438 | -0.1521 | 3.4695 | -0.55518 | 2.097 | -1.2477 | 0.28139 | 0.6091 | 1.1812 | 2.0698 | -0.68512 | -5.1578
Ca | Zr | 0.63619 | 0.46646 | 0.7793 | -0.69174 | 1.2213 | -0.1521 | 3.4695 | -0.55518 | 1.3733 | -0.81849 | 0.28139 | 0.6091 | 1.1812 | 1.294 | -0.10355 | -5.1578
Cu | Cu | 0 | -0.3945 | -1.2605 | 0.74625 | -1.0363 | -0.84162 | -1.0552 | -0.55518 | -0.70137 | -1.677 | 2.094 | -0.22861 | 0.66437 | -1.1443 | -0.12487 | 0.30664
Cu | Ag | -0.1328 | -0.53181 | -1.2605 | 1.0213 | -1.0363 | -0.1521 | -1.0552 | -0.55518 | -0.074146 | -1.677 | 2.094 | -0.22861 | 0.66437 | -0.42391 | -0.543 | 0.30664
Cu | Al | -0.05359 | -0.86879 | -1.2605 | 0.74407 | 0.25374 | -1.5311 | -1.0552 | -0.55518 | -1.2321 | -1.2477 | 2.094 | -0.22861 | 0.66437 | -1.1443 | -0.34788 | 0.30664
Cu | Au | -0.10813 | -0.41735 | -1.2605 | 0.88289 | -1.0363 | 0.53742 | -1.0552 | -0.55518 | -0.50838 | -1.2477 | 2.094 | -0.22861 | 0.66437 | -0.92266 | -0.16368 | 0.30664
Cu | Bi | -0.44205 | -1.3037 | -1.2605 | 0.67099 | -0.39129 | 0.53742 | -1.0552 | -0.55518 | 0.070599 | -0.38926 | 2.094 | -0.22861 | 0.66437 | -0.25766 | -0.86986 | 0.30664
Cu | Cd | -0.18004 | -1.248 | -1.2605 | 1.6114 | -1.3588 | -0.1521 | -1.0552 | -0.55518 | -0.12239 | -1.677 | 2.094 | -0.22861 | 0.66437 | -0.47932 | -1.3055 | 0.30664
Cu | Co | 0.39165 | 0.064051 | -0.49558 | -0.24846 | -0.39129 | -0.84162 | -1.0552 | -0.55518 | -0.99086 | -1.2477 | 2.094 | -0.22861 | 0.66437 | -1.1443 | -0.12487 | 0.30664
Cu | Cr | 0.07129 | 0.52458 | 0.014374 | -1.001 | 0.57626 | -0.84162 | -1.0552 | -0.55518 | -0.36364 | 0.039978 | 2.094 | -0.22861 | 0.66437 | -0.75641 | -0.26479 | 0.30664
Cu | Fe | 0.39712 | 0.11212 | -0.2406 | -0.63755 | -0.068772 | -0.84162 | -1.0552 | -0.55518 | -0.70137 | 0.039978 | 2.094 | -0.22861 | 0.66437 | -1.1443 | -0.16094 | 0.30664
Cu | Ga | -0.1059 | -1.5736 | -1.2605 | 0.94431 | 0.25374 | -0.84162 | -1.0552 | -0.55518 | -1.1839 | -1.2477 | 2.094 | -0.22861 | 0.66437 | -1.1443 | -0.52005 | 0.30664
Cu | Ge | -0.17374 | -0.55812 | -1.2605 | 0.55683 | -0.068772 | -0.84162 | -1.0552 | -0.55518 | -1.2804 | -0.81849 | 2.094 | -0.22861 | 0.66437 | -1.1443 | -0.18335 | 0.30664
Cu | Hf | -0.15578 | 0.88899 | 0.7793 | -1.0814 | 1.2213 | 0.53742 | -1.0552 | -0.55518 | 1.3733 | -0.81849 | 2.094 | -0.22861 | 0.66437 | 1.2386 | 0.7912 | 0.30664
Cu | Hg | -0.22938 | -1.6503 | -1.2605 | 1.7844 | -1.3588 | 0.53742 | -1.0552 | -0.55518 | -0.70137 | -1.677 | 2.094 | -0.22861 | 0.66437 | -1.1443 | -1.5297 | 0.30664
Cu | In | -0.20489 | -1.4318 | -1.2605 | 1.041 | 0.25374 | -0.1521 | -1.0552 | -0.55518 | -0.21889 | -1.2477 | 2.094 | -0.22861 | 0.66437 | -0.59016 | -0.5922 | 0.30664
Cu | Ir | 0.59565 | 1.1494 | -0.49558 | -0.62017 | -0.39129 | 0.53742 | -1.0552 | -0.55518 | -0.26714 | -1.2477 | 2.094 | -0.22861 | 0.66437 | -0.64557 | 0.69555 | 0.30664
Cu | Mg | -0.09191 | -0.88049 | -1.2605 | 1.3809 | -1.3588 | -1.5311 | -1.0552 | -0.55518 | -0.26714 | -1.677 | 2.094 | -0.22861 | 0.66437 | -0.64557 | -1.1289 | 0.30664
Cu | Mn | -0.04548 | -0.21428 | 0.014374 | -0.8119 | 0.25374 | -0.84162 | -1.0552 | -0.55518 | -0.36364 | 0.46921 | 2.094 | -0.22861 | 0.66437 | -0.75641 | -0.59821 | 0.30664
Cu | Mo | 0.15031 | 1.3249 | 0.014374 | -1.4008 | 0.57626 | -0.1521 | -1.0552 | -0.55518 | 0.36009 | 0.039978 | 2.094 | -0.22861 | 0.66437 | 0.074839 | 0.81088 | 0.30664
Cu | Nb | -0.08554 | 1.1617 | 0.26935 | -1.1764 | 0.89878 | -0.1521 | -1.0552 | -0.55518 | 0.84257 | -0.38926 | 2.094 | -0.22861 | 0.66437 | 0.629 | 0.86827 | 0.30664
Cu | Ni | 0.27892 | 0.019339 | -0.75055 | 0.21085 | -0.7138 | -0.84162 | -1.0552 | -0.55518 | -1.0874 | -1.2477 | 2.094 | -0.22861 | 0.66437 | -1.1443 | -0.13252 | 0.30664
Cu | Os | 0.64888 | 1.7832 | -0.2406 | -1.2477 | -0.068772 | 0.53742 | -1.0552 | -0.55518 | -0.12239 | 0.89845 | 2.094 | -0.22861 | 0.66437 | -0.47932 | 1.0148 | 0.30664
Cu | Pb | -0.38857 | -1.2409 | -1.2605 | 0.76417 | -0.068772 | 0.53742 | -1.0552 | -0.55518 | -0.025898 | -0.81849 | 2.094 | -0.22861 | 0.66437 | -0.36849 | -0.76874 | 0.30664
Cu | Pd | 0.13165 | 0.13117 | -1.2605 | 0.31461 | -1.3588 | -0.1521 | -1.0552 | -0.55518 | -0.36364 | -0.81849 | 2.094 | -0.22861 | 0.66437 | -0.75641 | -0.10519 | 0.30664
Cu | Pt | 0.34588 | 0.36966 | -1.0055 | 0.065987 | -0.7138 | 0.53742 | -1.0552 | -0.55518 | -0.50838 | -0.81849 | 2.094 | -0.22861 | 0.66437 | -0.92266 | 0.36596 | 0.30664
Cu | Re | 0.55486 | 1.9542 | 0.014374 | -1.7751 | 0.25374 | 0.53742 | -1.0552 | -0.55518 | 0.21534 | 0.46921 | 2.094 | -0.22861 | 0.66437 | -0.09141 | 1.334 | 0.30664
Cu | Rh | 0.38925 | 0.5883 | -0.75055 | -0.22756 | -0.39129 | -0.1521 | -1.0552 | -0.55518 | -0.21889 | 0.039978 | 2.094 | -0.22861 | 0.66437 | -0.59016 | 0.2949 | 0.30664
Cu | Ru | 0.4278 | 1.0019 | -0.49558 | -0.72263 | -0.068772 | -0.1521 | -1.0552 | -0.55518 | -0.025898 | 0.89845 | 2.094 | -0.22861 | 0.66437 | -0.36849 | 0.5436 | 0.30664
Cu | S | -0.32154 | -1.4781 | -1.2605 | 0.93704 | -0.7138 | -1.5311 | -1.0552 | -0.55518 | -2.0041 | 0.039978 | 2.094 | -0.22861 | 0.66437 | -1.1443 | -1.4816 | 0.30664
Cu | Sb | -0.29198 | -0.90197 | -1.2605 | 0.67262 | -0.39129 | -0.1521 | -1.0552 | -0.55518 | -0.36364 | -0.38926 | 2.094 | -0.22861 | 0.66437 | -0.75641 | -0.85729 | 0.30664
Cu | Sc | -0.18267 | 0.11547 | 1.0343 | -0.0076211 | 1.5438 | -0.84162 | -1.0552 | -0.55518 | 1.1321 | -1.2477 | 2.094 | -0.22861 | 0.66437 | 0.9615 | -0.17789 | 0.30664
Cu | Si | -0.16598 | -0.026491 | -1.2605 | 0.37095 | -0.068772 | -1.5311 | -1.0552 | -0.55518 | -1.7146 | -0.81849 | 2.094 | -0.22861 | 0.66437 | -1.1443 | -0.13963 | 0.30664
Cu | Sn | -0.23379 | -1.3476 | -1.2605 | 0.67113 | -0.068772 | -0.1521 | -1.0552 | -0.55518 | -0.36364 | -0.81849 | 2.094 | -0.22861 | 0.66437 | -0.75641 | -0.30251 | 0.30664
Cu | Ta | 0.00814 | 1.7653 | 0.52433 | -1.7004 | 0.89878 | 0.53742 | -1.0552 | -0.55518 | 1.1321 | -0.38926 | 2.094 | -0.22861 | 0.66437 | 0.9615 | 1.2585 | 0.30664
Cu | Tc | 0.34617 | 0.80403 | 0.014374 | -1.1759 | 0.25374 | -0.1521 | -1.0552 | -0.55518 | 0.02235 | 0.46921 | 2.094 | -0.22861 | 0.66437 | -0.31308 | 0.60646 | 0.30664
Cu | Ti | -0.04922 | 0.25743 | 0.7793 | -0.45149 | 1.2213 | -0.84162 | -1.0552 | -0.55518 | 0.64958 | -0.81849 | 2.094 | -0.22861 | 0.66437 | 0.40734 | 0.0719 | 0.30664
Cu | Tl | -0.31433 | -1.2672 | -1.2605 | 1.1606 | 0.25374 | 0.53742 | -1.0552 | -0.55518 | -0.074146 | -1.2477 | 2.094 | -0.22861 | 0.66437 | -0.42391 | -0.9196 | 0.30664
Cu | V | 0.07567 | 0.52794 | 0.52433 | -0.83242 | 0.89878 | -0.84162 | -1.0552 | -0.55518 | 0.31184 | -0.38926 | 2.094 | -0.22861 | 0.66437 | 0.019423 | 0.13749 | 0.30664
Cu | W | 0.35754 | 2.218 | 0.26935 | -2.0305 | 0.57626 | 0.53742 | -1.0552 | -0.55518 | 0.74607 | 0.039978 | 2.094 | -0.22861 | 0.66437 | 0.51817 | 1.3115 | 0.30664
Cu | Zn | -0.08159 | -1.1379 | -1.2605 | 1.4872 | -1.3588 | -0.84162 | -1.0552 | -0.55518 | -1.1839 | -1.677 | 2.094 | -0.22861 | 0.66437 | -1.1443 | -1.229 | 0.30664
Cu | Zr | -0.21887 | 0.46646 | 0.7793 | -0.69174 | 1.2213 | -0.1521 | -1.0552 | -0.55518 | 1.3733 | -0.81849 | 2.094 | -0.22861 | 0.66437 | 1.2386 | 0.68516 | 0.30664
Fe | Fe | 0 | 0.11212 | 0.7793 | -0.63755 | -0.068772 | -0.84162 | -1.1478 | -0.58985 | -0.70137 | 1.7569 | -0.79894 | -0.02398 | -0.70939 | -1.1443 | -0.19702 | -0.55617
Fe | Al | -0.14476 | -0.86879 | -0.2406 | 0.74407 | 0.25374 | -1.5311 | -1.1478 | -0.58985 | -1.2321 | 0.46921 | -0.79894 | -0.02398 | -0.70939 | -1.1443 | -0.38395 | -0.55617
Fe | As | -0.21379 | -0.69382 | -0.2406 | 0.57573 | -0.39129 | -0.84162 | -1.1478 | -0.58985 | -1.3286 | 1.3277 | -0.79894 | -0.02398 | -0.70939 | -1.1443 | -1.4252 | -0.55617
Fe | Bi | -0.36814 | -1.3037 | -0.2406 | 0.67099 | -0.39129 | 0.53742 | -1.1478 | -0.58985 | 0.070599 | 1.3277 | -0.79894 | -0.02398 | -0.70939 | -0.25766 | -0.90593 | -0.55617
Fe | Co | 0.04355 | 0.064051 | 0.52433 | -0.24846 | -0.39129 | -0.84162 | -1.1478 | -0.58985 | -0.99086 | 0.46921 | -0.79894 | -0.02398 | -0.70939 | -1.1443 | -0.16094 | -0.55617
Fe | Cr | -0.09334 | 0.52458 | 1.0343 | -1.001 | 0.57626 | -0.84162 | -1.1478 | -0.58985 | -0.36364 | 1.7569 | -0.79894 | -0.02398 | -0.70939 | -0.75641 | -0.30087 | -0.55617
Fe | Ga | -0.15887 | -1.5736 | -0.2406 | 0.94431 | 0.25374 | -0.84162 | -1.1478 | -0.58985 | -1.1839 | 0.46921 | -0.79894 | -0.02398 | -0.70939 | -1.1443 | -0.55612 | -0.55617
Fe | Ge | -0.17353 | -0.55812 | -0.2406 | 0.55683 | -0.068772 | -0.84162 | -1.1478 | -0.58985 | -1.2804 | 0.89845 | -0.79894 | -0.02398 | -0.70939 | -1.1443 | -0.21943 | -0.55617
Fe | Ir | 0.10354 | 1.1494 | 0.52433 | -0.62017 | -0.39129 | 0.53742 | -1.1478 | -0.58985 | -0.26714 | 0.46921 | -0.79894 | -0.02398 | -0.70939 | -0.64557 | 0.65947 | -0.55617
Fe | Mo | -0.13695 | 1.3249 | 1.0343 | -1.4008 | 0.57626 | -0.1521 | -1.1478 | -0.58985 | 0.36009 | 1.7569 | -0.79894 | -0.02398 | -0.70939 | 0.074839 | 0.7748 | -0.55617
Fe | Nb | -0.1805 | 1.1617 | 1.2893 | -1.1764 | 0.89878 | -0.1521 | -1.1478 | -0.58985 | 0.84257 | 1.3277 | -0.79894 | -0.02398 | -0.70939 | 0.629 | 0.83219 | -0.55617
Fe | Ni | -0.0796 | 0.019339 | 0.26935 | 0.21085 | -0.7138 | -0.84162 | -1.1478 | -0.58985 | -1.0874 | 0.46921 | -0.79894 | -0.02398 | -0.70939 | -1.1443 | -0.1686 | -0.55617
Fe | P | -0.31504 | -1.5575 | -0.2406 | 0.43622 | -0.39129 | -1.5311 | -1.1478 | -0.58985 | -1.9076 | 1.3277 | -0.79894 | -0.02398 | -0.70939 | -1.1443 | -1.6075 | -0.55617
Fe | Pb | -0.37821 | -1.2409 | -0.2406 | 0.76417 | -0.068772 | 0.53742 | -1.1478 | -0.58985 | -0.025898 | 0.89845 | -0.79894 | -0.02398 | -0.70939 | -0.36849 | -0.80482 | -0.55617
Fe | Rh | -0.03641 | 0.5883 | 0.26935 | -0.22756 | -0.39129 | -0.1521 | -1.1478 | -0.58985 | -0.21889 | 1.7569 | -0.79894 | -0.02398 | -0.70939 | -0.59016 | 0.25883 | -0.55617
Fe | Ru | -0.0213 | 1.0019 | 0.52433 | -0.72263 | -0.068772 | -0.1521 | -1.1478 | -0.58985 | -0.025898 | 2.6154 | -0.79894 | -0.02398 | -0.70939 | -0.36849 | 0.50753 | -0.55617
Fe | Sb | -0.24996 | -0.90197 | -0.2406 | 0.67262 | -0.39129 | -0.1521 | -1.1478 | -0.58985 | -0.36364 | 1.3277 | -0.79894 | -0.02398 | -0.70939 | -0.75641 | -0.89336 | -0.55617
Fe | Si | -0.20244 | -0.026491 | -0.2406 | 0.37095 | -0.068772 | -1.5311 | -1.1478 | -0.58985 | -1.7146 | 0.89845 | -0.79894 | -0.02398 | -0.70939 | -1.1443 | -0.1757 | -0.55617
Fe | Sn | -0.29323 | -1.3476 | -0.2406 | 0.67113 | -0.068772 | -0.1521 | -1.1478 | -0.58985 | -0.36364 | 0.89845 | -0.79894 | -0.02398 | -0.70939 | -0.75641 | -0.33858 | -0.55617
Fe | Tc | -0.08915 | 0.80403 | 1.0343 | -1.1759 | 0.25374 | -0.1521 | -1.1478 | -0.58985 | 0.02235 | 2.1862 | -0.79894 | -0.02398 | -0.70939 | -0.31308 | 0.57038 | -0.55617
Fe | Ti | -0.13961 | 0.25743 | 1.7992 | -0.45149 | 1.2213 | -0.84162 | -1.1478 | -0.58985 | 0.64958 | 0.89845 | -0.79894 | -0.02398 | -0.70939 | 0.40734 | 0.035825 | -0.55617
Fe | V | -0.08294 | 0.52794 | 1.5442 | -0.83242 | 0.89878 | -0.84162 | -1.1478 | -0.58985 | 0.31184 | 1.3277 | -0.79894 | -0.02398 | -0.70939 | 0.019423 | 0.10141 | -0.55617
Fe | W | -0.09672 | 2.218 | 1.2893 | -2.0305 | 0.57626 | 0.53742 | -1.1478 | -0.58985 | 0.74607 | 1.7569 | -0.79894 | -0.02398 | -0.70939 | 0.51817 | 1.2755 | -0.55617
Fe | Zn | -0.15948 | -1.1379 | -0.2406 | 1.4872 | -1.3588 | -0.84162 | -1.1478 | -0.58985 | -1.1839 | 0.039978 | -0.79894 | -0.02398 | -0.70939 | -1.1443 | -1.265 | -0.55617
Fe | Cu | -0.19798 | -0.3945 | -0.2406 | 0.74625 | -1.0363 | -0.84162 | -1.1478 | -0.58985 | -0.70137 | 0.039978 | -0.79894 | -0.02398 | -0.70939 | -1.1443 | -0.16094 | -0.55617
Fe | Mn | -0.16716 | -0.21428 | 1.0343 | -0.8119 | 0.25374 | -0.84162 | -1.1478 | -0.58985 | -0.36364 | 2.1862 | -0.79894 | -0.02398 | -0.70939 | -0.75641 | -0.63428 | -0.55617
Fe | Ag | -0.27612 | -0.53181 | -0.2406 | 1.0213 | -1.0363 | -0.1521 | -1.1478 | -0.58985 | -0.074146 | 0.039978 | -0.79894 | -0.02398 | -0.70939 | -0.42391 | -0.57908 | -0.55617
Fe | Au | -0.25088 | -0.41735 | -0.2406 | 0.88289 | -1.0363 | 0.53742 | -1.1478 | -0.58985 | -0.50838 | 0.46921 | -0.79894 | -0.02398 | -0.70939 | -0.92266 | -0.19975 | -0.55617
Fe | Cd | -0.32909 | -1.248 | -0.2406 | 1.6114 | -1.3588 | -0.1521 | -1.1478 | -0.58985 | -0.12239 | 0.039978 | -0.79894 | -0.02398 | -0.70939 | -0.47932 | -1.3416 | -0.55617
Fe | Hf | -0.27526 | 0.88899 | 1.7992 | -1.0814 | 1.2213 | 0.53742 | -1.1478 | -0.58985 | 1.3733 | 0.89845 | -0.79894 | -0.02398 | -0.70939 | 1.2386 | 0.75513 | -0.55617
Fe | Hg | -0.34562 | -1.6503 | -0.2406 | 1.7844 | -1.3588 | 0.53742 | -1.1478 | -0.58985 | -0.70137 | 0.039978 | -0.79894 | -0.02398 | -0.70939 | -1.1443 | -1.5658 | -0.55617
Fe | In | -0.32382 | -1.4318 | -0.2406 | 1.041 | 0.25374 | -0.1521 | -1.1478 | -0.58985 | -0.21889 | 0.46921 | -0.79894 | -0.02398 | -0.70939 | -0.59016 | -0.62827 | -0.55617
Fe | Os | 0.12598 | 1.7832 | 0.7793 | -1.2477 | -0.068772 | 0.53742 | -1.1478 | -0.58985 | -0.12239 | 2.6154 | -0.79894 | -0.02398 | -0.70939 | -0.47932 | 0.97868 | -0.55617
Fe | Pd | -0.14447 | 0.13117 | -0.2406 | 0.31461 | -1.3588 | -0.1521 | -1.1478 | -0.58985 | -0.36364 | 0.89845 | -0.79894 | -0.02398 | -0.70939 | -0.75641 | -0.14127 | -0.55617
Fe | Pt | -0.00302 | 0.36966 | 0.014374 | 0.065987 | -0.7138 | 0.53742 | -1.1478 | -0.58985 | -0.50838 | 0.89845 | -0.79894 | -0.02398 | -0.70939 | -0.92266 | 0.32989 | -0.55617
Fe | Sc | -0.28547 | 0.11547 | 2.0542 | -0.0076211 | 1.5438 | -0.84162 | -1.1478 | -0.58985 | 1.1321 | 0.46921 | -0.79894 | -0.02398 | -0.70939 | 0.9615 | -0.21396 | -0.55617
Fe | Ta | -0.19922 | 1.7653 | 1.5442 | -1.7004 | 0.89878 | 0.53742 | -1.1478 | -0.58985 | 1.1321 | 1.3277 | -0.79894 | -0.02398 | -0.70939 | 0.9615 | 1.2225 | -0.55617
Fe | Tl | -0.37171 | -1.2672 | -0.2406 | 1.1606 | 0.25374 | 0.53742 | -1.1478 | -0.58985 | -0.074146 | 0.46921 | -0.79894 | -0.02398 | -0.70939 | -0.42391 | -0.95567 | -0.55617
Fe | Zr | -0.30511 | 0.46646 | 1.7992 | -0.69174 | 1.2213 | -0.1521 | -1.1478 | -0.58985 | 1.3733 | 0.89845 | -0.79894 | -0.02398 | -0.70939 | 1.2386 | 0.64909 | -0.55617
Fe | Re | 0.06777 | 1.9542 | 1.0343 | -1.7751 | 0.25374 | 0.53742 | -1.1478 | -0.58985 | 0.21534 | 2.1862 | -0.79894 | -0.02398 | -0.70939 | -0.09141 | 1.2979 | -0.55617
Ir | Ir | 0 | 1.1494 | 0.26935 | -0.62017 | -0.39129 | 1.9165 | -0.27817 | 2.0795 | -0.26714 | -0.81849 | -0.19655 | -1.0407 | -0.87736 | -0.64557 | 1.516 | -0.076835
Ir | Ag | -0.0978 | -0.53181 | -0.49558 | 1.0213 | -1.0363 | 1.2269 | -0.27817 | 2.0795 | -0.074146 | -1.2477 | -0.19655 | -1.0407 | -0.87736 | -0.42391 | 0.27741 | -0.076835
Ir | Cd | -0.12577 | -1.248 | -0.49558 | 1.6114 | -1.3588 | 1.2269 | -0.27817 | 2.0795 | -0.12239 | -1.2477 | -0.19655 | -1.0407 | -0.87736 | -0.47932 | -0.48507 | -0.076835
Ir | Mo | 0.38848 | 1.3249 | 0.7793 | -1.4008 | 0.57626 | 1.2269 | -0.27817 | 2.0795 | 0.36009 | 0.46921 | -0.19655 | -1.0407 | -0.87736 | 0.074839 | 1.6313 | -0.076835
Ir | Nb | 0.16369 | 1.1617 | 1.0343 | -1.1764 | 0.89878 | 1.2269 | -0.27817 | 2.0795 | 0.84257 | 0.039978 | -0.19655 | -1.0407 | -0.87736 | 0.629 | 1.6887 | -0.076835
Ir | Pd | -0.0767 | 0.13117 | -0.49558 | 0.31461 | -1.3588 | 1.2269 | -0.27817 | 2.0795 | -0.36364 | -0.38926 | -0.19655 | -1.0407 | -0.87736 | -0.64557 | 0.71523 | -0.076835
Ir | Rh | -0.07101 | 0.5883 | 0.014374 | -0.22756 | -0.39129 | 1.2269 | -0.27817 | 2.0795 | -0.21889 | 0.46921 | -0.19655 | -1.0407 | -0.87736 | -0.59016 | 1.1153 | -0.076835
Ir | Ru | 0.194 | 1.0019 | 0.26935 | -0.72263 | -0.068772 | 1.2269 | -0.27817 | 2.0795 | -0.025898 | 1.3277 | -0.19655 | -1.0407 | -0.87736 | -0.36849 | 1.364 | -0.076835
Ir | Tc | 0.51986 | 0.80403 | 0.7793 | -1.1759 | 0.25374 | 1.2269 | -0.27817 | 2.0795 | 0.02235 | 0.89845 | -0.19655 | -1.0407 | -0.87736 | -0.31308 | 1.4269 | -0.076835
Ir | Y | -0.24058 | 0.098702 | 1.7992 | -0.057758 | 1.5438 | 1.2269 | -0.27817 | 2.0795 | 2.097 | -0.81849 | -0.19655 | -1.0407 | -0.87736 | 2.0698 | 0.92402 | -0.076835
Ir | Zr | 0.02097 | 0.46646 | 1.5442 | -0.69174 | 1.2213 | 1.2269 | -0.27817 | 2.0795 | 1.3733 | -0.38926 | -0.19655 | -1.0407 | -0.87736 | 1.2386 | 1.5056 | -0.076835
Mg | Mg | 0 | -0.88049 | -1.2605 | 1.3809 | -1.3588 | -2.2207 | 1.3975 | -0.90185 | -0.26714 | -1.677 | -0.11539 | 1.8113 | 1.3023 | -0.64557 | -2.133 | 0.69011
Mg | Ag | 0.05403 | -0.53181 | -1.2605 | 1.0213 | -1.0363 | -0.84162 | 1.3975 | -0.90185 | -0.074146 | -1.677 | -0.11539 | 1.8113 | 1.3023 | -0.42391 | -1.5471 | 0.69011
Mg | Al | 0.06506 | -0.86879 | -1.2605 | 0.74407 | 0.25374 | -2.2207 | 1.3975 | -0.90185 | -1.2321 | -1.2477 | -0.11539 | 1.8113 | 1.3023 | -0.64557 | -1.3519 | 0.69011
Mg | Au | 0.12695 | -0.41735 | -1.2605 | 0.88289 | -1.0363 | -0.1521 | 1.3975 | -0.90185 | -0.50838 | -1.2477 | -0.11539 | 1.8113 | 1.3023 | -0.64557 | -1.1677 | 0.69011
Mg | Be | -0.02165 | -0.16845 | -1.2605 | 0.74256 | -1.3588 | -2.9102 | 1.3975 | -0.90185 | -2.4383 | -1.677 | -0.11539 | 1.8113 | 1.3023 | -0.64557 | -1.3787 | 0.69011
Mg | Bi | -0.16849 | -1.3037 | -1.2605 | 0.67099 | -0.39129 | -0.1521 | 1.3975 | -0.90185 | 0.070599 | -0.38926 | -0.11539 | 1.8113 | 1.3023 | -0.25766 | -1.8739 | 0.69011
Mg | Ca | -0.18541 | -0.66587 | -1.2605 | 1.2576 | -1.3588 | -1.5311 | 1.3975 | -0.90185 | 1.4216 | -1.677 | -0.11539 | 1.8113 | 1.3023 | 1.294 | -1.9177 | 0.69011
Mg | Cd | -0.09292 | -1.248 | -1.2605 | 1.6114 | -1.3588 | -0.84162 | 1.3975 | -0.90185 | -0.12239 | -1.677 | -0.11539 | 1.8113 | 1.3023 | -0.47932 | -2.3096 | 0.69011
Mg | Ce | -0.2 | -0.71506 | 1.0343 | 0.44452 | 5.7365 | -0.1521 | 1.3975 | -0.90185 | 2.7725 | -0.81849 | -0.11539 | 1.8113 | 1.3023 | 2.8457 | -0.89227 | 0.69011
Mg | Co | 0.57203 | 0.064051 | -0.49558 | -0.24846 | -0.39129 | -1.5311 | 1.3975 | -0.90185 | -0.99086 | -1.2477 | -0.11539 | 1.8113 | 1.3023 | -0.64557 | -1.1289 | 0.69011
Mg | Cr | 0.34033 | 0.52458 | 0.014374 | -1.001 | 0.57626 | -1.5311 | 1.3975 | -0.90185 | -0.36364 | 0.039978 | -0.11539 | 1.8113 | 1.3023 | -0.64557 | -1.2689 | 0.69011
Mg | Cu | 0.07701 | -0.3945 | -1.2605 | 0.74625 | -1.0363 | -1.5311 | 1.3975 | -0.90185 | -0.70137 | -1.677 | -0.11539 | 1.8113 | 1.3023 | -0.64557 | -1.1289 | 0.69011
Mg | Fe | 0.47406 | 0.11212 | -0.2406 | -0.63755 | -0.068772 | -1.5311 | 1.3975 | -0.90185 | -0.70137 | 0.039978 | -0.11539 | 1.8113 | 1.3023 | -0.64557 | -1.165 | 0.69011
Mg | Ga | -0.05779 | -1.5736 | -1.2605 | 0.94431 | 0.25374 | -1.5311 | 1.3975 | -0.90185 | -1.1839 | -1.2477 | -0.11539 | 1.8113 | 1.3023 | -0.64557 | -1.5241 | 0.69011
Mg | Gd | -0.09429 | -0.13939 | 1.0343 | 0.48759 | 3.8014 | -0.1521 | 1.3975 | -0.90185 | 2.3865 | -1.2477 | -0.11539 | 1.8113 | 1.3023 | 2.4023 | -0.95239 | 0.69011
Mg | Hf | 0.63542 | 0.88899 | 0.7793 | -1.0814 | 1.2213 | -0.1521 | 1.3975 | -0.90185 | 1.3733 | -0.81849 | -0.11539 | 1.8113 | 1.3023 | 1.2386 | -0.21287 | 0.69011
Mg | Hg | -0.15246 | -1.6503 | -1.2605 | 1.7844 | -1.3588 | -0.1521 | 1.3975 | -0.90185 | -0.70137 | -1.677 | -0.11539 | 1.8113 | 1.3023 | -0.64557 | -2.5338 | 0.69011
Mg | In | -0.09044 | -1.4318 | -1.2605 | 1.041 | 0.25374 | -0.84162 | 1.3975 | -0.90185 | -0.21889 | -1.2477 | -0.11539 | 1.8113 | 1.3023 | -0.59016 | -1.5963 | 0.69011
Mg | Ir | 0.86103 | 1.1494 | -0.49558 | -0.62017 | -0.39129 | -0.1521 | 1.3975 | -0.90185 | -0.26714 | -1.2477 | -0.11539 | 1.8113 | 1.3023 | -0.64557 | -0.30852 | 0.69011
Mg | K | -0.32939 | -1.536 | -1.2605 | 1.5052 | -1.0363 | -1.5311 | 1.3975 | -0.90185 | 2.7243 | -2.1062 | -0.11539 | 1.8113 | 1.3023 | 2.7902 | -2.3139 | 0.69011
Mg | La | -0.22764 | -0.57868 | 1.0343 | 0.40259 | 1.5438 | -0.1521 | 1.3975 | -0.90185 | 2.9172 | -1.2477 | -0.11539 | 1.8113 | 1.3023 | 3.0119 | -0.83543 | 0.69011
Mg | Li | -0.07403 | -1.4051 | -1.2605 | 1.276 | -1.0363 | -2.9102 | 1.3975 | -0.90185 | -0.89437 | -2.1062 | -0.11539 | 1.8113 | 1.3023 | -0.64557 | -1.9953 | 0.69011
Mg | Mn | 0.2894 | -0.21428 | 0.014374 | -0.8119 | 0.25374 | -1.5311 | 1.3975 | -0.90185 | -0.36364 | 0.46921 | -0.11539 | 1.8113 | 1.3023 | -0.64557 | -1.6023 | 0.69011
Mg | Mo | 1.2684 | 1.3249 | 0.014374 | -1.4008 | 0.57626 | -0.84162 | 1.3975 | -0.90185 | 0.36009 | 0.039978 | -0.11539 | 1.8113 | 1.3023 | 0.074839 | -0.19319 | 0.69011
Mg | Na | -0.14435 | -1.4977 | -1.2605 | 1.4582 | -1.0363 | -2.2207 | 1.3975 | -0.90185 | 0.93907 | -2.1062 | -0.11539 | 1.8113 | 1.3023 | 0.73984 | -2.2462 | 0.69011
Mg | Nb | 1.0463 | 1.1617 | 0.26935 | -1.1764 | 0.89878 | -0.84162 | 1.3975 | -0.90185 | 0.84257 | -0.38926 | -0.11539 | 1.8113 | 1.3023 | 0.629 | -0.1358 | 0.69011
Mg | Nd | -0.16883 | -0.46579 | -1.2605 | 0.4518 | 1.8663 | -0.1521 | 1.3975 | -0.90185 | 2.6278 | -1.2477 | -0.11539 | 1.8113 | 1.3023 | 2.6794 | -1.0344 | 0.69011
Mg | Ni | 0.36627 | 0.019339 | -0.75055 | 0.21085 | -0.7138 | -1.5311 | 1.3975 | -0.90185 | -1.0874 | -1.2477 | -0.11539 | 1.8113 | 1.3023 | -0.64557 | -1.1366 | 0.69011
Mg | Os | 1.1529 | 1.7832 | -0.2406 | -1.2477 | -0.068772 | -0.1521 | 1.3975 | -0.90185 | -0.12239 | 0.89845 | -0.11539 | 1.8113 | 1.3023 | -0.47932 | 0.010682 | 0.69011
Mg | Pd | 0.36233 | 0.13117 | -1.2605 | 0.31461 | -1.3588 | -0.84162 | 1.3975 | -0.90185 | -0.36364 | -0.81849 | -0.11539 | 1.8113 | 1.3023 | -0.64557 | -1.1093 | 0.69011
Mg | Pr | -0.18752 | -0.56639 | -1.2605 | 0.4465 | 2.1888 | -0.1521 | 1.3975 | -0.90185 | 2.7243 | -1.2477 | -0.11539 | 1.8113 | 1.3023 | 2.7902 | -0.93053 | 0.69011
Mg | Pt | 0.4658 | 0.36966 | -1.0055 | 0.065987 | -0.7138 | -0.1521 | 1.3975 | -0.90185 | -0.50838 | -0.81849 | -0.11539 | 1.8113 | 1.3023 | -0.64557 | -0.63811 | 0.69011
Mg | Re | 1.3838 | 1.9542 | 0.014374 | -1.7751 | 0.25374 | -0.1521 | 1.3975 | -0.90185 | 0.21534 | 0.46921 | -0.11539 | 1.8113 | 1.3023 | -0.09141 | 0.32989 | 0.69011
Mg | Rh | 0.7209 | 0.5883 | -0.75055 | -0.22756 | -0.39129 | -0.84162 | 1.3975 | -0.90185 | -0.21889 | 0.039978 | -0.11539 | 1.8113 | 1.3023 | -0.59016 | -0.70917 | 0.69011
Mg | Ru | 1.0351 | 1.0019 | -0.49558 | -0.72263 | -0.068772 | -0.84162 | 1.3975 | -0.90185 | -0.025898 | 0.89845 | -0.11539 | 1.8113 | 1.3023 | -0.36849 | -0.46047 | 0.69011
Mg | Sb | -0.13667 | -0.90197 | -1.2605 | 0.67262 | -0.39129 | -0.84162 | 1.3975 | -0.90185 | -0.36364 | -0.38926 | -0.11539 | 1.8113 | 1.3023 | -0.64557 | -1.8614 | 0.69011
Mg | Sc | 0.2063 | 0.11547 | 1.0343 | -0.0076211 | 1.5438 | -1.5311 | 1.3975 | -0.90185 | 1.1321 | -1.2477 | -0.11539 | 1.8113 | 1.3023 | 0.9615 | -1.182 | 0.69011
Mg | Se | -0.30687 | -1.36 | -1.2605 | 0.96746 | -0.7138 | -1.5311 | 1.3975 | -0.90185 | -1.2804 | 0.039978 | -0.11539 | 1.8113 | 1.3023 | -0.64557 | -2.3544 | 0.69011
Mg | Si | 0.02822 | -0.026491 | -1.2605 | 0.37095 | -0.068772 | -2.2207 | 1.3975 | -0.90185 | -1.7146 | -0.81849 | -0.11539 | 1.8113 | 1.3023 | -0.64557 | -1.1437 | 0.69011
Mg | Sn | -0.0433 | -1.3476 | -1.2605 | 0.67113 | -0.068772 | -0.84162 | 1.3975 | -0.90185 | -0.36364 | -0.81849 | -0.11539 | 1.8113 | 1.3023 | -0.64557 | -1.3066 | 0.69011
Mg | Sr | -0.32382 | -0.73853 | -1.2605 | 1.3319 | -1.3588 | -0.84162 | 1.3975 | -0.90185 | 2.3383 | -1.677 | -0.11539 | 1.8113 | 1.3023 | 2.3469 | -1.9734 | 0.69011
Mg | Ta | 1.1313 | 1.7653 | 0.52433 | -1.7004 | 0.89878 | -0.1521 | 1.3975 | -0.90185 | 1.1321 | -0.38926 | -0.11539 | 1.8113 | 1.3023 | 0.9615 | 0.25446 | 0.69011
Mg | Tc | 1.2456 | 0.80403 | 0.014374 | -1.1759 | 0.25374 | -0.84162 | 1.3975 | -0.90185 | 0.02235 | 0.46921 | -0.11539 | 1.8113 | 1.3023 | -0.31308 | -0.39761 | 0.69011
Mg | Th | -0.1397 | 0.34909 | 0.7793 | -0.33384 | 1.2213 | 0.53742 | 1.3975 | -0.90185 | 2.869 | -0.81849 | -0.11539 | 1.8113 | 1.3023 | 2.9565 | -0.094261 | 0.69011
Mg | Ti | 0.61614 | 0.25743 | 0.7793 | -0.45149 | 1.2213 | -1.5311 | 1.3975 | -0.90185 | 0.64958 | -0.81849 | -0.11539 | 1.8113 | 1.3023 | 0.40734 | -0.93217 | 0.69011
Mg | V | 0.85139 | 0.52794 | 0.52433 | -0.83242 | 0.89878 | -1.5311 | 1.3975 | -0.90185 | 0.31184 | -0.38926 | -0.11539 | 1.8113 | 1.3023 | 0.019423 | -0.86658 | 0.69011
Mg | W | 1.4239 | 2.218 | 0.26935 | -2.0305 | 0.57626 | -0.1521 | 1.3975 | -0.90185 | 0.74607 | 0.039978 | -0.11539 | 1.8113 | 1.3023 | 0.51817 | 0.30748 | 0.69011
Mg | Y | -0.0565 | 0.098702 | 1.0343 | -0.057758 | 1.5438 | -0.84162 | 1.3975 | -0.90185 | 2.097 | -1.2477 | -0.11539 | 1.8113 | 1.3023 | 2.0698 | -0.90047 | 0.69011
Mg | Zn | -0.10139 | -1.1379 | -1.2605 | 1.4872 | -1.3588 | -1.5311 | 1.3975 | -0.90185 | -1.1839 | -1.677 | -0.11539 | 1.8113 | 1.3023 | -0.64557 | -2.233 | 0.69011
Mg | Zr | 0.58031 | 0.46646 | 0.7793 | -0.69174 | 1.2213 | -0.84162 | 1.3975 | -0.90185 | 1.3733 | -0.81849 | -0.11539 | 1.8113 | 1.3023 | 1.2386 | -0.31891 | 0.69011
Mo | Mo | 0 | 1.3249 | 1.2893 | -1.4008 | 0.57626 | 0.53742 | 0.048492 | 0.76216 | 0.36009 | 1.7569 | -0.27771 | -0.65706 | -1.4733 | 0.074839 | 1.7466 | -1.0355
Mo | Ag | -0.3389 | -0.53181 | 0.014374 | 1.0213 | -1.0363 | 0.53742 | 0.048492 | 0.76216 | -0.074146 | 0.039978 | -0.27771 | -0.65706 | -1.4733 | 0.074839 | 0.39274 | -1.0355
Mo | Bi | -0.25015 | -1.3037 | 0.014374 | 0.67099 | -0.39129 | 1.2269 | 0.048492 | 0.76216 | 0.070599 | 1.3277 | -0.27771 | -0.65706 | -1.4733 | 0.074839 | 0.065887 | -1.0355
Mo | Cd | -0.29796 | -1.248 | 0.014374 | 1.6114 | -1.3588 | 0.53742 | 0.048492 | 0.76216 | -0.12239 | 0.039978 | -0.27771 | -0.65706 | -1.4733 | 0.074839 | -0.36974 | -1.0355
Mo | Co | -0.43262 | 0.064051 | 0.7793 | -0.24846 | -0.39129 | -0.1521 | 0.048492 | 0.76216 | -0.99086 | 0.46921 | -0.27771 | -0.65706 | -1.4733 | 0.074839 | 0.81088 | -1.0355
Mo | Cr | 0.03971 | 0.52458 | 1.2893 | -1.001 | 0.57626 | -0.1521 | 0.048492 | 0.76216 | -0.36364 | 1.7569 | -0.27771 | -0.65706 | -1.4733 | 0.074839 | 0.67095 | -1.0355
Mo | Cu | -0.16294 | -0.3945 | 0.014374 | 0.74625 | -1.0363 | -0.1521 | 0.048492 | 0.76216 | -0.70137 | 0.039978 | -0.27771 | -0.65706 | -1.4733 | 0.074839 | 0.81088 | -1.0355
Mo | Fe | -0.41841 | 0.11212 | 1.0343 | -0.63755 | -0.068772 | -0.1521 | 0.048492 | 0.76216 | -0.70137 | 1.7569 | -0.27771 | -0.65706 | -1.4733 | 0.074839 | 0.7748 | -1.0355
Mo | Ga | -0.06432 | -1.5736 | 0.014374 | 0.94431 | 0.25374 | -0.1521 | 0.048492 | 0.76216 | -1.1839 | 0.46921 | -0.27771 | -0.65706 | -1.4733 | 0.074839 | 0.4157 | -1.0355
Mo | In | -0.18684 | -1.4318 | 0.014374 | 1.041 | 0.25374 | 0.53742 | 0.048492 | 0.76216 | -0.21889 | 0.46921 | -0.27771 | -0.65706 | -1.4733 | 0.074839 | 0.34355 | -1.0355
Mo | Mg | -0.07214 | -0.88049 | 0.014374 | 1.3809 | -1.3588 | -0.84162 | 0.048492 | 0.76216 | -0.26714 | 0.039978 | -0.27771 | -0.65706 | -1.4733 | 0.074839 | -0.19319 | -1.0355
Mo | Mn | -0.21671 | -0.21428 | 1.2893 | -0.8119 | 0.25374 | -0.1521 | 0.048492 | 0.76216 | -0.36364 | 2.1862 | -0.27771 | -0.65706 | -1.4733 | 0.074839 | 0.33754 | -1.0355
Mo | Ni | -0.3256 | 0.019339 | 0.52433 | 0.21085 | -0.7138 | -0.1521 | 0.048492 | 0.76216 | -1.0874 | 0.46921 | -0.27771 | -0.65706 | -1.4733 | 0.074839 | 0.80323 | -1.0355
Mo | Pd | -0.38321 | 0.13117 | 0.014374 | 0.31461 | -1.3588 | 0.53742 | 0.048492 | 0.76216 | -0.36364 | 0.89845 | -0.27771 | -0.65706 | -1.4733 | 0.074839 | 0.83055 | -1.0355
Mo | Tc | -0.16792 | 0.80403 | 1.2893 | -1.1759 | 0.25374 | 0.53742 | 0.048492 | 0.76216 | 0.02235 | 2.1862 | -0.27771 | -0.65706 | -1.4733 | 0.074839 | 1.5422 | -1.0355
Mo | W | 0.22933 | 2.218 | 1.5442 | -2.0305 | 0.57626 | 1.2269 | 0.048492 | 0.76216 | 0.74607 | 1.7569 | -0.27771 | -0.65706 | -1.4733 | 0.51817 | 2.2473 | -1.0355
Mo | Y | -0.17599 | 0.098702 | 2.3092 | -0.057758 | 1.5438 | 0.53742 | 0.048492 | 0.76216 | 2.097 | 0.46921 | -0.27771 | -0.65706 | -1.4733 | 2.0698 | 1.0393 | -1.0355
Mo | Zn | -0.07497 | -1.1379 | 0.014374 | 1.4872 | -1.3588 | -0.1521 | 0.048492 | 0.76216 | -1.1839 | 0.039978 | -0.27771 | -0.65706 | -1.4733 | 0.074839 | -0.29322 | -1.0355
Mo | As | -0.17707 | -0.69382 | 0.014374 | 0.57573 | -0.39129 | -0.1521 | 0.048492 | 0.76216 | -1.3286 | 1.3277 | -0.27771 | -0.65706 | -1.4733 | 0.074839 | -0.45337 | -1.0355
Mo | Ge | -0.03033 | -0.55812 | 0.014374 | 0.55683 | -0.068772 | -0.1521 | 0.048492 | 0.76216 | -1.2804 | 0.89845 | -0.27771 | -0.65706 | -1.4733 | 0.074839 | 0.75239 | -1.0355
Mo | Os | -0.27856 | 1.7832 | 1.0343 | -1.2477 | -0.068772 | 1.2269 | 0.048492 | 0.76216 | -0.12239 | 2.6154 | -0.27771 | -0.65706 | -1.4733 | 0.074839 | 1.9505 | -1.0355
Mo | P | -0.25526 | -1.5575 | 0.014374 | 0.43622 | -0.39129 | -0.84162 | 0.048492 | 0.76216 | -1.9076 | 1.3277 | -0.27771 | -0.65706 | -1.4733 | 0.074839 | -0.63565 | -1.0355
Mo | Pb | -0.27243 | -1.2409 | 0.014374 | 0.76417 | -0.068772 | 1.2269 | 0.048492 | 0.76216 | -0.025898 | 0.89845 | -0.27771 | -0.65706 | -1.4733 | 0.074839 | 0.167 | -1.0355
Mo | Pt | -0.52073 | 0.36966 | 0.26935 | 0.065987 | -0.7138 | 1.2269 | 0.048492 | 0.76216 | -0.50838 | 0.89845 | -0.27771 | -0.65706 | -1.4733 | 0.074839 | 1.3017 | -1.0355
Mo | Ru | -0.41775 | 1.0019 | 0.7793 | -0.72263 | -0.068772 | 0.53742 | 0.048492 | 0.76216 | -0.025898 | 2.6154 | -0.27771 | -0.65706 | -1.4733 | 0.074839 | 1.4793 | -1.0355
Mo | Sb | -0.132 | -0.90197 | 0.014374 | 0.67262 | -0.39129 | 0.53742 | 0.048492 | 0.76216 | -0.36364 | 1.3277 | -0.27771 | -0.65706 | -1.4733 | 0.074839 | 0.078459 | -1.0355
Mo | Sc | -0.03891 | 0.11547 | 2.3092 | -0.0076211 | 1.5438 | -0.1521 | 0.048492 | 0.76216 | 1.1321 | 0.46921 | -0.27771 | -0.65706 | -1.4733 | 0.9615 | 0.75786 | -1.0355
Mo | Si | -0.09983 | -0.026491 | 0.014374 | 0.37095 | -0.068772 | -0.84162 | 0.048492 | 0.76216 | -1.7146 | 0.89845 | -0.27771 | -0.65706 | -1.4733 | 0.074839 | 0.79612 | -1.0355
Mo | Sn | -0.13579 | -1.3476 | 0.014374 | 0.67113 | -0.068772 | 0.53742 | 0.048492 | 0.76216 | -0.36364 | 0.89845 | -0.27771 | -0.65706 | -1.4733 | 0.074839 | 0.63324 | -1.0355
Mo | Ti | 0.01575 | 0.25743 | 2.0542 | -0.45149 | 1.2213 | -0.1521 | 0.048492 | 0.76216 | 0.64958 | 0.89845 | -0.27771 | -0.65706 | -1.4733 | 0.40734 | 1.0076 | -1.0355
Mo | Tl | -0.31303 | -1.2672 | 0.014374 | 1.1606 | 0.25374 | 1.2269 | 0.048492 | 0.76216 | -0.074146 | 0.46921 | -0.27771 | -0.65706 | -1.4733 | 0.074839 | 0.016148 | -1.0355
Mo | Zr | -0.06928 | 0.46646 | 2.0542 | -0.69174 | 1.2213 | 0.53742 | 0.048492 | 0.76216 | 1.3733 | 0.89845 | -0.27771 | -0.65706 | -1.4733 | 1.2386 | 1.6209 | -1.0355
Ni | Ni | 0 | 0.019339 | -0.2406 | 0.21085 | -0.7138 | -0.84162 | -1.2621 | -0.55518 | -1.0874 | -0.81849 | -0.70426 | -0.039967 | 0.10778 | -1.5877 | -0.14017 | 0.019033
Ni | Ag | -0.18887 | -0.53181 | -0.75055 | 1.0213 | -1.0363 | -0.1521 | -1.2621 | -0.55518 | -0.074146 | -1.2477 | -0.70426 | -0.039967 | 0.10778 | -0.42391 | -0.55066 | 0.019033
Ni | Al | -0.01661 | -0.86879 | -0.75055 | 0.74407 | 0.25374 | -1.5311 | -1.2621 | -0.55518 | -1.2321 | -0.81849 | -0.70426 | -0.039967 | 0.10778 | -1.5877 | -0.35553 | 0.019033
Ni | Au | -0.24525 | -0.41735 | -0.75055 | 0.88289 | -1.0363 | 0.53742 | -1.2621 | -0.55518 | -0.50838 | -0.81849 | -0.70426 | -0.039967 | 0.10778 | -0.92266 | -0.17133 | 0.019033
Ni | Bi | -0.53152 | -1.3037 | -0.75055 | 0.67099 | -0.39129 | 0.53742 | -1.2621 | -0.55518 | 0.070599 | 0.039978 | -0.70426 | -0.039967 | 0.10778 | -0.25766 | -0.87751 | 0.019033
Ni | Cd | -0.25802 | -1.248 | -0.75055 | 1.6114 | -1.3588 | -0.1521 | -1.2621 | -0.55518 | -0.12239 | -1.2477 | -0.70426 | -0.039967 | 0.10778 | -0.47932 | -1.3131 | 0.019033
Ni | Co | 0.11524 | 0.064051 | 0.014374 | -0.24846 | -0.39129 | -0.84162 | -1.2621 | -0.55518 | -0.99086 | -0.81849 | -0.70426 | -0.039967 | 0.10778 | -1.4768 | -0.13252 | 0.019033
Ni | Cr | -0.02986 | 0.52458 | 0.52433 | -1.001 | 0.57626 | -0.84162 | -1.2621 | -0.55518 | -0.36364 | 0.46921 | -0.70426 | -0.039967 | 0.10778 | -0.75641 | -0.27245 | 0.019033
Ni | Cu | -0.06858 | -0.3945 | -0.75055 | 0.74625 | -1.0363 | -0.84162 | -1.2621 | -0.55518 | -0.70137 | -1.2477 | -0.70426 | -0.039967 | 0.10778 | -1.1443 | -0.13252 | 0.019033
Ni | Fe | -0.01578 | 0.11212 | 0.26935 | -0.63755 | -0.068772 | -0.84162 | -1.2621 | -0.55518 | -0.70137 | 0.46921 | -0.70426 | -0.039967 | 0.10778 | -1.1443 | -0.1686 | 0.019033
Ni | Ga | -0.07458 | -1.5736 | -0.75055 | 0.94431 | 0.25374 | -0.84162 | -1.2621 | -0.55518 | -1.1839 | -0.81849 | -0.70426 | -0.039967 | 0.10778 | -1.5877 | -0.5277 | 0.019033
Ni | Ge | -0.15619 | -0.55812 | -0.75055 | 0.55683 | -0.068772 | -0.84162 | -1.2621 | -0.55518 | -1.2804 | -0.38926 | -0.70426 | -0.039967 | 0.10778 | -1.5877 | -0.19101 | 0.019033
Ni | Hf | -0.21084 | 0.88899 | 1.2893 | -1.0814 | 1.2213 | 0.53742 | -1.2621 | -0.55518 | 1.3733 | -0.38926 | -0.70426 | -0.039967 | 0.10778 | 1.2386 | 0.78355 | 0.019033
Ni | Hg | -0.31358 | -1.6503 | -0.75055 | 1.7844 | -1.3588 | 0.53742 | -1.2621 | -0.55518 | -0.70137 | -1.2477 | -0.70426 | -0.039967 | 0.10778 | -1.1443 | -1.5374 | 0.019033
Ni | In | -0.25042 | -1.4318 | -0.75055 | 1.041 | 0.25374 | -0.1521 | -1.2621 | -0.55518 | -0.21889 | -0.81849 | -0.70426 | -0.039967 | 0.10778 | -0.59016 | -0.59985 | 0.019033
Ni | Ir | 0.5026 | 1.1494 | 0.014374 | -0.62017 | -0.39129 | 0.53742 | -1.2621 | -0.55518 | -0.26714 | -0.81849 | -0.70426 | -0.039967 | 0.10778 | -0.64557 | 0.6879 | 0.019033
Ni | Mg | -0.10457 | -0.88049 | -0.75055 | 1.3809 | -1.3588 | -1.5311 | -1.2621 | -0.55518 | -0.26714 | -1.2477 | -0.70426 | -0.039967 | 0.10778 | -0.64557 | -1.1366 | 0.019033
Ni | Mn | -0.01542 | -0.21428 | 0.52433 | -0.8119 | 0.25374 | -0.84162 | -1.2621 | -0.55518 | -0.36364 | 0.89845 | -0.70426 | -0.039967 | 0.10778 | -0.75641 | -0.60586 | 0.019033
Ni | Mo | 0.03511 | 1.3249 | 0.52433 | -1.4008 | 0.57626 | -0.1521 | -1.2621 | -0.55518 | 0.36009 | 0.46921 | -0.70426 | -0.039967 | 0.10778 | 0.074839 | 0.80323 | 0.019033
Ni | Nb | -0.08818 | 1.1617 | 0.7793 | -1.1764 | 0.89878 | -0.1521 | -1.2621 | -0.55518 | 0.84257 | 0.039978 | -0.70426 | -0.039967 | 0.10778 | 0.629 | 0.86062 | 0.019033
Ni | Os | 0.5853 | 1.7832 | 0.26935 | -1.2477 | -0.068772 | 0.53742 | -1.2621 | -0.55518 | -0.12239 | 1.3277 | -0.70426 | -0.039967 | 0.10778 | -0.47932 | 1.0071 | 0.019033
Ni | Pb | -0.43286 | -1.2409 | -0.75055 | 0.76417 | -0.068772 | 0.53742 | -1.2621 | -0.55518 | -0.025898 | -0.38926 | -0.70426 | -0.039967 | 0.10778 | -0.36849 | -0.77639 | 0.019033
Ni | Pd | -0.13837 | 0.13117 | -0.75055 | 0.31461 | -1.3588 | -0.1521 | -1.2621 | -0.55518 | -0.36364 | -0.38926 | -0.70426 | -0.039967 | 0.10778 | -0.75641 | -0.11284 | 0.019033
Ni | Pt | 0.10964 | 0.36966 | -0.49558 | 0.065987 | -0.7138 | 0.53742 | -1.2621 | -0.55518 | -0.50838 | -0.38926 | -0.70426 | -0.039967 | 0.10778 | -0.92266 | 0.35831 | 0.019033
Ni | Re | 0.50674 | 1.9542 | 0.52433 | -1.7751 | 0.25374 | 0.53742 | -1.2621 | -0.55518 | 0.21534 | 0.89845 | -0.70426 | -0.039967 | 0.10778 | -0.09141 | 1.3263 | 0.019033
Ni | Rh | 0.199 | 0.5883 | -0.2406 | -0.22756 | -0.39129 | -0.1521 | -1.2621 | -0.55518 | -0.21889 | 0.46921 | -0.70426 | -0.039967 | 0.10778 | -0.59016 | 0.28725 | 0.019033
Ni | Ru | 0.25454 | 1.0019 | 0.014374 | -0.72263 | -0.068772 | -0.1521 | -1.2621 | -0.55518 | -0.025898 | 1.3277 | -0.70426 | -0.039967 | 0.10778 | -0.36849 | 0.53595 | 0.019033
Ni | S | -0.79502 | -1.4781 | -0.75055 | 0.93704 | -0.7138 | -1.5311 | -1.2621 | -0.55518 | -2.0041 | 0.46921 | -0.70426 | -0.039967 | 0.10778 | -1.5877 | -1.4893 | 0.019033
Ni | Sb | -0.27711 | -0.90197 | -0.75055 | 0.67262 | -0.39129 | -0.1521 | -1.2621 | -0.55518 | -0.36364 | 0.039978 | -0.70426 | -0.039967 | 0.10778 | -0.75641 | -0.86494 | 0.019033
Ni | Sc | -0.25421 | 0.11547 | 1.5442 | -0.0076211 | 1.5438 | -0.84162 | -1.2621 | -0.55518 | 1.1321 | -0.81849 | -0.70426 | -0.039967 | 0.10778 | 0.9615 | -0.18554 | 0.019033
Ni | Si | -0.24268 | -0.026491 | -0.75055 | 0.37095 | -0.068772 | -1.5311 | -1.2621 | -0.55518 | -1.7146 | -0.38926 | -0.70426 | -0.039967 | 0.10778 | -1.5877 | -0.14728 | 0.019033
Ni | Sn | -0.24553 | -1.3476 | -0.75055 | 0.67113 | -0.068772 | -0.1521 | -1.2621 | -0.55518 | -0.36364 | -0.38926 | -0.70426 | -0.039967 | 0.10778 | -0.75641 | -0.31016 | 0.019033
Ni | Ta | -0.0961 | 1.7653 | 1.0343 | -1.7004 | 0.89878 | 0.53742 | -1.2621 | -0.55518 | 1.1321 | 0.039978 | -0.70426 | -0.039967 | 0.10778 | 0.9615 | 1.2509 | 0.019033
Ni | Tc | 0.18748 | 0.80403 | 0.52433 | -1.1759 | 0.25374 | -0.1521 | -1.2621 | -0.55518 | 0.02235 | 0.89845 | -0.70426 | -0.039967 | 0.10778 | -0.31308 | 0.5988 | 0.019033
Ni | Ti | -0.03497 | 0.25743 | 1.2893 | -0.45149 | 1.2213 | -0.84162 | -1.2621 | -0.55518 | 0.64958 | -0.38926 | -0.70426 | -0.039967 | 0.10778 | 0.40734 | 0.064247 | 0.019033
Ni | Tl | -0.38005 | -1.2672 | -0.75055 | 1.1606 | 0.25374 | 0.53742 | -1.2621 | -0.55518 | -0.074146 | -0.81849 | -0.70426 | -0.039967 | 0.10778 | -0.42391 | -0.92725 | 0.019033
Ni | V | -0.00307 | 0.52794 | 1.0343 | -0.83242 | 0.89878 | -0.84162 | -1.2621 | -0.55518 | 0.31184 | 0.039978 | -0.70426 | -0.039967 | 0.10778 | 0.019423 | 0.12984 | 0.019033
Ni | W | 0.24398 | 2.218 | 0.7793 | -2.0305 | 0.57626 | 0.53742 | -1.2621 | -0.55518 | 0.74607 | 0.46921 | -0.70426 | -0.039967 | 0.10778 | 0.51817 | 1.3039 | 0.019033
Ni | Zn | -0.05668 | -1.1379 | -0.75055 | 1.4872 | -1.3588 | -0.84162 | -1.2621 | -0.55518 | -1.1839 | -1.2477 | -0.70426 | -0.039967 | 0.10778 | -1.5877 | -1.2366 | 0.019033
Ni | Zr | -0.30565 | 0.46646 | 1.2893 | -0.69174 | 1.2213 | -0.1521 | -1.2621 | -0.55518 | 1.3733 | -0.38926 | -0.70426 | -0.039967 | 0.10778 | 1.2386 | 0.67751 | 0.019033
Pb | Pb | 0 | -1.2409 | -1.2605 | 0.76417 | -0.068772 | 1.9165 | 2.2058 | -0.45118 | -0.025898 | 0.039978 | -1.2038 | -1.0439 | 0.67977 | -0.36849 | -1.4126 | 1.9364
Pb | Ag | -0.26199 | -0.53181 | -1.2605 | 1.0213 | -1.0363 | 1.2269 | 2.2058 | -0.45118 | -0.074146 | -0.81849 | -1.2038 | -1.0439 | 0.67977 | -0.36849 | -1.1869 | 1.9364
Pb | Cd | -0.13192 | -1.248 | -1.2605 | 1.6114 | -1.3588 | 1.2269 | 2.2058 | -0.45118 | -0.12239 | -0.81849 | -1.2038 | -1.0439 | 0.67977 | -0.36849 | -1.9494 | 1.9364
Pb | Mo | 0.5364 | 1.3249 | 0.014374 | -1.4008 | 0.57626 | 1.2269 | 2.2058 | -0.45118 | 0.36009 | 0.89845 | -1.2038 | -1.0439 | 0.67977 | 0.074839 | 0.167 | 1.9364
Pb | Nb | 0.5915 | 1.1617 | 0.26935 | -1.1764 | 0.89878 | 1.2269 | 2.2058 | -0.45118 | 0.84257 | 0.46921 | -1.2038 | -1.0439 | 0.67977 | 0.629 | 0.2244 | 1.9364
Pb | Pd | -0.20521 | 0.13117 | -1.2605 | 0.31461 | -1.3588 | 1.2269 | 2.2058 | -0.45118 | -0.36364 | 0.039978 | -1.2038 | -1.0439 | 0.67977 | -0.36849 | -0.74907 | 1.9364
Pb | Y | 0.20792 | 0.098702 | 1.0343 | -0.057758 | 1.5438 | 1.2269 | 2.2058 | -0.45118 | 2.097 | -0.38926 | -1.2038 | -1.0439 | 0.67977 | 2.0698 | -0.54027 | 1.9364
Pb | Zr | 0.5098 | 0.46646 | 0.7793 | -0.69174 | 1.2213 | 1.2269 | 2.2058 | -0.45118 | 1.3733 | 0.039978 | -1.2038 | -1.0439 | 0.67977 | 1.2386 | 0.041291 | 1.9364
Pd | Pd | 0 | 0.13117 | -1.2605 | 0.31461 | -1.3588 | 0.53742 | -0.23274 | 1.6982 | -0.36364 | 0.039978 | -0.87469 | -0.67944 | 0.22966 | -0.75641 | -0.085516 | 0.1149
Pd | Ag | -0.10974 | -0.53181 | -1.2605 | 1.0213 | -1.0363 | 0.53742 | -0.23274 | 1.6982 | -0.074146 | -0.81849 | -0.87469 | -0.67944 | 0.22966 | -0.42391 | -0.52333 | 0.1149
Pd | Au | -0.11745 | -0.41735 | -1.2605 | 0.88289 | -1.0363 | 1.2269 | -0.23274 | 1.6982 | -0.50838 | -0.38926 | -0.87469 | -0.67944 | 0.22966 | -0.75641 | -0.144 | 0.1149
Pd | Cd | -0.16826 | -1.248 | -1.2605 | 1.6114 | -1.3588 | 0.53742 | -0.23274 | 1.6982 | -0.12239 | -0.81849 | -0.87469 | -0.67944 | 0.22966 | -0.47932 | -1.2858 | 0.1149
Pd | Co | -0.00183 | 0.064051 | -0.49558 | -0.24846 | -0.39129 | -0.1521 | -0.23274 | 1.6982 | -0.99086 | -0.38926 | -0.87469 | -0.67944 | 0.22966 | -0.75641 | -0.10519 | 0.1149
Pd | Cr | 0.49451 | 0.52458 | 0.014374 | -1.001 | 0.57626 | -0.1521 | -0.23274 | 1.6982 | -0.36364 | 0.89845 | -0.87469 | -0.67944 | 0.22966 | -0.75641 | -0.24512 | 0.1149
Pd | Cu | -0.11032 | -0.3945 | -1.2605 | 0.74625 | -1.0363 | -0.1521 | -0.23274 | 1.6982 | -0.70137 | -0.81849 | -0.87469 | -0.67944 | 0.22966 | -0.75641 | -0.10519 | 0.1149
Pd | Fe | 0.17347 | 0.11212 | -0.2406 | -0.63755 | -0.068772 | -0.1521 | -0.23274 | 1.6982 | -0.70137 | 0.89845 | -0.87469 | -0.67944 | 0.22966 | -0.75641 | -0.14127 | 0.1149
Pd | Hf | 0.24061 | 0.88899 | 0.7793 | -1.0814 | 1.2213 | 1.2269 | -0.23274 | 1.6982 | 1.3733 | 0.039978 | -0.87469 | -0.67944 | 0.22966 | 1.2386 | 0.81088 | 0.1149
Pd | Hg | -0.2697 | -1.6503 | -1.2605 | 1.7844 | -1.3588 | 1.2269 | -0.23274 | 1.6982 | -0.70137 | -0.81849 | -0.87469 | -0.67944 | 0.22966 | -0.75641 | -1.5101 | 0.1149
Pd | Ir | 0.54273 | 1.1494 | -0.49558 | -0.62017 | -0.39129 | 1.2269 | -0.23274 | 1.6982 | -0.26714 | -0.38926 | -0.87469 | -0.67944 | 0.22966 | -0.64557 | 0.71523 | 0.1149
Pd | La | -0.93933 | -0.57868 | 1.0343 | 0.40259 | 1.5438 | 1.2269 | -0.23274 | 1.6982 | 2.9172 | -0.38926 | -0.87469 | -0.67944 | 0.22966 | 3.0119 | 0.18832 | 0.1149
Pd | Mn | 0.34327 | -0.21428 | 0.014374 | -0.8119 | 0.25374 | -0.1521 | -0.23274 | 1.6982 | -0.36364 | 1.3277 | -0.87469 | -0.67944 | 0.22966 | -0.75641 | -0.57853 | 0.1149
Pd | Mo | 1.021 | 1.3249 | 0.014374 | -1.4008 | 0.57626 | 0.53742 | -0.23274 | 1.6982 | 0.36009 | 0.89845 | -0.87469 | -0.67944 | 0.22966 | 0.074839 | 0.83055 | 0.1149
Pd | Nb | 0.69444 | 1.1617 | 0.26935 | -1.1764 | 0.89878 | 0.53742 | -0.23274 | 1.6982 | 0.84257 | 0.46921 | -0.87469 | -0.67944 | 0.22966 | 0.629 | 0.88795 | 0.1149
Pd | Ni | -0.13289 | 0.019339 | -0.75055 | 0.21085 | -0.7138 | -0.1521 | -0.23274 | 1.6982 | -1.0874 | -0.38926 | -0.87469 | -0.67944 | 0.22966 | -0.75641 | -0.11284 | 0.1149
Pd | Os | 0.94698 | 1.7832 | -0.2406 | -1.2477 | -0.068772 | 1.2269 | -0.23274 | 1.6982 | -0.12239 | 1.7569 | -0.87469 | -0.67944 | 0.22966 | -0.47932 | 1.0344 | 0.1149
Pd | Pt | 0.16814 | 0.36966 | -1.0055 | 0.065987 | -0.7138 | 1.2269 | -0.23274 | 1.6982 | -0.50838 | 0.039978 | -0.87469 | -0.67944 | 0.22966 | -0.75641 | 0.38564 | 0.1149
Pd | Re | 1.2626 | 1.9542 | 0.014374 | -1.7751 | 0.25374 | 1.2269 | -0.23274 | 1.6982 | 0.21534 | 1.3277 | -0.87469 | -0.67944 | 0.22966 | -0.09141 | 1.3536 | 0.1149
Pd | Rh | 0.26592 | 0.5883 | -0.75055 | -0.22756 | -0.39129 | 0.53742 | -0.23274 | 1.6982 | -0.21889 | 0.89845 | -0.87469 | -0.67944 | 0.22966 | -0.59016 | 0.31458 | 0.1149
Pd | Ru | 0.60024 | 1.0019 | -0.49558 | -0.72263 | -0.068772 | 0.53742 | -0.23274 | 1.6982 | -0.025898 | 1.7569 | -0.87469 | -0.67944 | 0.22966 | -0.36849 | 0.56328 | 0.1149
Pd | Sc | 0.01782 | 0.11547 | 1.0343 | -0.0076211 | 1.5438 | -0.1521 | -0.23274 | 1.6982 | 1.1321 | -0.38926 | -0.87469 | -0.67944 | 0.22966 | 0.9615 | -0.15821 | 0.1149
Pd | Ta | 0.8232 | 1.7653 | 0.52433 | -1.7004 | 0.89878 | 1.2269 | -0.23274 | 1.6982 | 1.1321 | 0.46921 | -0.87469 | -0.67944 | 0.22966 | 0.9615 | 1.2782 | 0.1149
Pd | Tc | 0.92399 | 0.80403 | 0.014374 | -1.1759 | 0.25374 | 0.53742 | -0.23274 | 1.6982 | 0.02235 | 1.3277 | -0.87469 | -0.67944 | 0.22966 | -0.31308 | 0.62613 | 0.1149
Pd | Ti | 0.1797 | 0.25743 | 0.7793 | -0.45149 | 1.2213 | -0.1521 | -0.23274 | 1.6982 | 0.64958 | 0.039978 | -0.87469 | -0.67944 | 0.22966 | 0.40734 | 0.091577 | 0.1149
Pd | V | 0.48415 | 0.52794 | 0.52433 | -0.83242 | 0.89878 | -0.1521 | -0.23274 | 1.6982 | 0.31184 | 0.46921 | -0.87469 | -0.67944 | 0.22966 | 0.019423 | 0.15717 | 0.1149
Pd | W | 1.2398 | 2.218 | 0.26935 | -2.0305 | 0.57626 | 1.2269 | -0.23274 | 1.6982 | 0.74607 | 0.89845 | -0.87469 | -0.67944 | 0.22966 | 0.51817 | 1.3312 | 0.1149
Pd | Y | -0.32477 | 0.098702 | 1.0343 | -0.057758 | 1.5438 | 0.53742 | -0.23274 | 1.6982 | 2.097 | -0.38926 | -0.87469 | -0.67944 | 0.22966 | 2.0698 | 0.12328 | 0.1149
Pd | Zn | -0.11153 | -1.1379 | -1.2605 | 1.4872 | -1.3588 | -0.1521 | -0.23274 | 1.6982 | -1.1839 | -0.81849 | -0.87469 | -0.67944 | 0.22966 | -0.75641 | -1.2093 | 0.1149
Pd | Zr | 0.10824 | 0.46646 | 0.7793 | -0.69174 | 1.2213 | 0.53742 | -0.23274 | 1.6982 | 1.3733 | 0.039978 | -0.87469 | -0.67944 | 0.22966 | 1.2386 | 0.70484 | 0.1149
Pt | Pt | 0 | 0.36966 | -0.75055 | 0.065987 | -0.7138 | 1.9165 | -0.096725 | 2.0795 | -0.50838 | 0.039978 | -0.8765 | -1.0344 | -0.036068 | -0.92266 | 0.85679 | 0.21077
Pt | Ag | 0.02848 | -0.53181 | -1.0055 | 1.0213 | -1.0363 | 1.2269 | -0.096725 | 2.0795 | -0.074146 | -0.81849 | -0.8765 | -1.0344 | -0.036068 | -0.42391 | -0.052174 | 0.21077
Pt | Au | -0.0845 | -0.41735 | -1.0055 | 0.88289 | -1.0363 | 1.9165 | -0.096725 | 2.0795 | -0.50838 | -0.38926 | -0.8765 | -1.0344 | -0.036068 | -0.92266 | 0.32715 | 0.21077
Pt | Cd | -0.07759 | -1.248 | -1.0055 | 1.6114 | -1.3588 | 1.2269 | -0.096725 | 2.0795 | -0.12239 | -0.81849 | -0.8765 | -1.0344 | -0.036068 | -0.47932 | -0.81466 | 0.21077
Pt | Co | -0.11819 | 0.064051 | -0.2406 | -0.24846 | -0.39129 | 0.53742 | -0.096725 | 2.0795 | -0.99086 | -0.38926 | -0.8765 | -1.0344 | -0.036068 | -0.92266 | 0.36596 | 0.21077
Pt | Cr | 0.60181 | 0.52458 | 0.26935 | -1.001 | 0.57626 | 0.53742 | -0.096725 | 2.0795 | -0.36364 | 0.89845 | -0.8765 | -1.0344 | -0.036068 | -0.75641 | 0.22604 | 0.21077
Pt | Cu | 0.10523 | -0.3945 | -1.0055 | 0.74625 | -1.0363 | 0.53742 | -0.096725 | 2.0795 | -0.70137 | -0.81849 | -0.8765 | -1.0344 | -0.036068 | -0.92266 | 0.36596 | 0.21077
Pt | Fe | 0.11762 | 0.11212 | 0.014374 | -0.63755 | -0.068772 | 0.53742 | -0.096725 | 2.0795 | -0.70137 | 0.89845 | -0.8765 | -1.0344 | -0.036068 | -0.92266 | 0.32989 | 0.21077
Pt | Hf | 0.42261 | 0.88899 | 1.0343 | -1.0814 | 1.2213 | 1.9165 | -0.096725 | 2.0795 | 1.3733 | 0.039978 | -0.8765 | -1.0344 | -0.036068 | 1.2386 | 1.282 | 0.21077
Pt | Hg | -0.22643 | -1.6503 | -1.0055 | 1.7844 | -1.3588 | 1.9165 | -0.096725 | 2.0795 | -0.70137 | -0.81849 | -0.8765 | -1.0344 | -0.036068 | -0.92266 | -1.0389 | 0.21077
Pt | Ir | 0.45628 | 1.1494 | -0.2406 | -0.62017 | -0.39129 | 1.9165 | -0.096725 | 2.0795 | -0.26714 | -0.38926 | -0.8765 | -1.0344 | -0.036068 | -0.64557 | 1.1864 | 0.21077
Pt | La | -0.59931 | -0.57868 | 1.2893 | 0.40259 | 1.5438 | 1.9165 | -0.096725 | 2.0795 | 2.9172 | -0.38926 | -0.8765 | -1.0344 | -0.036068 | 3.0119 | 0.65947 | 0.21077
Pt | Mn | 0.36775 | -0.21428 | 0.26935 | -0.8119 | 0.25374 | 0.53742 | -0.096725 | 2.0795 | -0.36364 | 1.3277 | -0.8765 | -1.0344 | -0.036068 | -0.75641 | -0.10738 | 0.21077
Pt | Mo | 1.2917 | 1.3249 | 0.26935 | -1.4008 | 0.57626 | 1.2269 | -0.096725 | 2.0795 | 0.36009 | 0.89845 | -0.8765 | -1.0344 | -0.036068 | 0.074839 | 1.3017 | 0.21077
Pt | Nb | 0.96632 | 1.1617 | 0.52433 | -1.1764 | 0.89878 | 1.2269 | -0.096725 | 2.0795 | 0.84257 | 0.46921 | -0.8765 | -1.0344 | -0.036068 | 0.629 | 1.3591 | 0.21077
Pt | Ni | -0.11616 | 0.019339 | -0.49558 | 0.21085 | -0.7138 | 0.53742 | -0.096725 | 2.0795 | -1.0874 | -0.38926 | -0.8765 | -1.0344 | -0.036068 | -0.92266 | 0.35831 | 0.21077
Pt | Os | 0.97817 | 1.7832 | 0.014374 | -1.2477 | -0.068772 | 1.9165 | -0.096725 | 2.0795 | -0.12239 | 1.7569 | -0.8765 | -1.0344 | -0.036068 | -0.47932 | 1.5056 | 0.21077
Pt | Pd | 0.0361 | 0.13117 | -1.0055 | 0.31461 | -1.3588 | 1.2269 | -0.096725 | 2.0795 | -0.36364 | 0.039978 | -0.8765 | -1.0344 | -0.036068 | -0.75641 | 0.38564 | 0.21077
Pt | Re | 1.4363 | 1.9542 | 0.26935 | -1.7751 | 0.25374 | 1.9165 | -0.096725 | 2.0795 | 0.21534 | 1.3277 | -0.8765 | -1.0344 | -0.036068 | -0.09141 | 1.8248 | 0.21077
Pt | Rh | 0.21602 | 0.5883 | -0.49558 | -0.22756 | -0.39129 | 1.2269 | -0.096725 | 2.0795 | -0.21889 | 0.89845 | -0.8765 | -1.0344 | -0.036068 | -0.59016 | 0.78574 | 0.21077
Pt | Ru | 0.64922 | 1.0019 | -0.2406 | -0.72263 | -0.068772 | 1.2269 | -0.096725 | 2.0795 | -0.025898 | 1.7569 | -0.8765 | -1.0344 | -0.036068 | -0.36849 | 1.0344 | 0.21077
Pt | Sc | 0.17479 | 0.11547 | 1.2893 | -0.0076211 | 1.5438 | 0.53742 | -0.096725 | 2.0795 | 1.1321 | -0.38926 | -0.8765 | -1.0344 | -0.036068 | 0.9615 | 0.31294 | 0.21077
Pt | Ta | 1.0733 | 1.7653 | 0.7793 | -1.7004 | 0.89878 | 1.9165 | -0.096725 | 2.0795 | 1.1321 | 0.46921 | -0.8765 | -1.0344 | -0.036068 | 0.9615 | 1.7494 | 0.21077
Pt | Tc | 1.1062 | 0.80403 | 0.26935 | -1.1759 | 0.25374 | 1.2269 | -0.096725 | 2.0795 | 0.02235 | 1.3277 | -0.8765 | -1.0344 | -0.036068 | -0.31308 | 1.0973 | 0.21077
Pt | Ti | 0.37967 | 0.25743 | 1.0343 | -0.45149 | 1.2213 | 0.53742 | -0.096725 | 2.0795 | 0.64958 | 0.039978 | -0.8765 | -1.0344 | -0.036068 | 0.40734 | 0.56273 | 0.21077
Pt | V | 0.66033 | 0.52794 | 0.7793 | -0.83242 | 0.89878 | 0.53742 | -0.096725 | 2.0795 | 0.31184 | 0.46921 | -0.8765 | -1.0344 | -0.036068 | 0.019423 | 0.62832 | 0.21077
Pt | W | 1.4951 | 2.218 | 0.52433 | -2.0305 | 0.57626 | 1.9165 | -0.096725 | 2.0795 | 0.74607 | 0.89845 | -0.8765 | -1.0344 | -0.036068 | 0.51817 | 1.8024 | 0.21077
Pt | Y | -0.35815 | 0.098702 | 1.2893 | -0.057758 | 1.5438 | 1.2269 | -0.096725 | 2.0795 | 2.097 | -0.38926 | -0.8765 | -1.0344 | -0.036068 | 2.0698 | 0.59443 | 0.21077
Pt | Zn | 0.12776 | -1.1379 | -1.0055 | 1.4872 | -1.3588 | 0.53742 | -0.096725 | 2.0795 | -1.1839 | -0.81849 | -0.8765 | -1.0344 | -0.036068 | -0.92266 | -0.73813 | 0.21077
Pt | Zr | 0.26418 | 0.46646 | 1.0343 | -0.69174 | 1.2213 | 1.2269 | -0.096725 | 2.0795 | 1.3733 | 0.039978 | -0.8765 | -1.0344 | -0.036068 | 1.2386 | 1.176 | 0.21077
W | W | 0 | 2.218 | 1.7992 | -2.0305 | 0.57626 | 1.9165 | 0.12482 | 0.41549 | 0.74607 | 1.7569 | 0.046926 | -1.0375 | -2.1036 | 0.51817 | 2.748 | -0.93965
W | Ag | -0.43404 | -0.53181 | 0.26935 | 1.0213 | -1.0363 | 1.2269 | 0.12482 | 0.41549 | -0.074146 | 0.039978 | 0.046926 | -1.0375 | -2.1036 | 0.51817 | 0.89341 | -0.93965
W | Al | 0.0209 | -0.86879 | 0.26935 | 0.74407 | 0.25374 | -0.1521 | 0.12482 | 0.41549 | -1.2321 | 0.46921 | 0.046926 | -1.0375 | -2.1036 | 0.51817 | 1.0885 | -0.93965
W | As | -0.22693 | -0.69382 | 0.26935 | 0.57573 | -0.39129 | 0.53742 | 0.12482 | 0.41549 | -1.3286 | 1.3277 | 0.046926 | -1.0375 | -2.1036 | 0.51817 | 0.047303 | -0.93965
W | Au | -0.66406 | -0.41735 | 0.26935 | 0.88289 | -1.0363 | 1.9165 | 0.12482 | 0.41549 | -0.50838 | 0.46921 | 0.046926 | -1.0375 | -2.1036 | 0.51817 | 1.2727 | -0.93965
W | Ca | -0.28174 | -0.66587 | 0.26935 | 1.2576 | -1.3588 | 0.53742 | 0.12482 | 0.41549 | 1.4216 | 0.039978 | 0.046926 | -1.0375 | -2.1036 | 1.294 | 0.52283 | -0.93965
W | Cd | -0.3253 | -1.248 | 0.26935 | 1.6114 | -1.3588 | 1.2269 | 0.12482 | 0.41549 | -0.12239 | 0.039978 | 0.046926 | -1.0375 | -2.1036 | 0.51817 | 0.13093 | -0.93965
W | Co | -0.50684 | 0.064051 | 1.0343 | -0.24846 | -0.39129 | 0.53742 | 0.12482 | 0.41549 | -0.99086 | 0.46921 | 0.046926 | -1.0375 | -2.1036 | 0.51817 | 1.3115 | -0.93965
W | Cr | -0.14925 | 0.52458 | 1.5442 | -1.001 | 0.57626 | 0.53742 | 0.12482 | 0.41549 | -0.36364 | 1.7569 | 0.046926 | -1.0375 | -2.1036 | 0.51817 | 1.1716 | -0.93965
W | Cu | -0.18416 | -0.3945 | 0.26935 | 0.74625 | -1.0363 | 0.53742 | 0.12482 | 0.41549 | -0.70137 | 0.039978 | 0.046926 | -1.0375 | -2.1036 | 0.51817 | 1.3115 | -0.93965
W | Fe | -0.74318 | 0.11212 | 1.2893 | -0.63755 | -0.068772 | 0.53742 | 0.12482 | 0.41549 | -0.70137 | 1.7569 | 0.046926 | -1.0375 | -2.1036 | 0.51817 | 1.2755 | -0.93965
W | Ga | -0.05621 | -1.5736 | 0.26935 | 0.94431 | 0.25374 | 0.53742 | 0.12482 | 0.41549 | -1.1839 | 0.46921 | 0.046926 | -1.0375 | -2.1036 | 0.51817 | 0.91637 | -0.93965
W | Ge | -0.12059 | -0.55812 | 0.26935 | 0.55683 | -0.068772 | 0.53742 | 0.12482 | 0.41549 | -1.2804 | 0.89845 | 0.046926 | -1.0375 | -2.1036 | 0.51817 | 1.2531 | -0.93965
W | Hf | -0.0434 | 0.88899 | 2.3092 | -1.0814 | 1.2213 | 1.9165 | 0.12482 | 0.41549 | 1.3733 | 0.89845 | 0.046926 | -1.0375 | -2.1036 | 1.2386 | 2.2276 | -0.93965
W | Hg | -0.49007 | -1.6503 | 0.26935 | 1.7844 | -1.3588 | 1.9165 | 0.12482 | 0.41549 | -0.70137 | 0.039978 | 0.046926 | -1.0375 | -2.1036 | 0.51817 | -0.093316 | -0.93965
W | In | -0.22474 | -1.4318 | 0.26935 | 1.041 | 0.25374 | 1.2269 | 0.12482 | 0.41549 | -0.21889 | 0.46921 | 0.046926 | -1.0375 | -2.1036 | 0.51817 | 0.84422 | -0.93965
W | Mg | -0.088 | -0.88049 | 0.26935 | 1.3809 | -1.3588 | -0.1521 | 0.12482 | 0.41549 | -0.26714 | 0.039978 | 0.046926 | -1.0375 | -2.1036 | 0.51817 | 0.30748 | -0.93965
W | Mn | -0.37682 | -0.21428 | 1.5442 | -0.8119 | 0.25374 | 0.53742 | 0.12482 | 0.41549 | -0.36364 | 2.1862 | 0.046926 | -1.0375 | -2.1036 | 0.51817 | 0.83821 | -0.93965
W | Mo | -0.11694 | 1.3249 | 1.5442 | -1.4008 | 0.57626 | 1.2269 | 0.12482 | 0.41549 | 0.36009 | 1.7569 | 0.046926 | -1.0375 | -2.1036 | 0.51817 | 2.2473 | -0.93965
W | Ni | -0.37631 | 0.019339 | 0.7793 | 0.21085 | -0.7138 | 0.53742 | 0.12482 | 0.41549 | -1.0874 | 0.46921 | 0.046926 | -1.0375 | -2.1036 | 0.51817 | 1.3039 | -0.93965
W | P | -0.30898 | -1.5575 | 0.26935 | 0.43622 | -0.39129 | -0.1521 | 0.12482 | 0.41549 | -1.9076 | 1.3277 | 0.046926 | -1.0375 | -2.1036 | 0.51817 | -0.13498 | -0.93965
W | Pd | -0.55582 | 0.13117 | 0.26935 | 0.31461 | -1.3588 | 1.2269 | 0.12482 | 0.41549 | -0.36364 | 0.89845 | 0.046926 | -1.0375 | -2.1036 | 0.51817 | 1.3312 | -0.93965
W | Pt | -0.76508 | 0.36966 | 0.52433 | 0.065987 | -0.7138 | 1.9165 | 0.12482 | 0.41549 | -0.50838 | 0.89845 | 0.046926 | -1.0375 | -2.1036 | 0.51817 | 1.8024 | -0.93965
W | Rh | -0.62 | 0.5883 | 0.7793 | -0.22756 | -0.39129 | 1.2269 | 0.12482 | 0.41549 | -0.21889 | 1.7569 | 0.046926 | -1.0375 | -2.1036 | 0.51817 | 1.7313 | -0.93965
W | Ru | -0.5365 | 1.0019 | 1.0343 | -0.72263 | -0.068772 | 1.2269 | 0.12482 | 0.41549 | -0.025898 | 2.6154 | 0.046926 | -1.0375 | -2.1036 | 0.51817 | 1.98 | -0.93965
W | Sc | -0.02988 | 0.11547 | 2.5641 | -0.0076211 | 1.5438 | 0.53742 | 0.12482 | 0.41549 | 1.1321 | 0.46921 | 0.046926 | -1.0375 | -2.1036 | 0.9615 | 1.2585 | -0.93965
W | Si | -0.10383 | -0.026491 | 0.26935 | 0.37095 | -0.068772 | -0.1521 | 0.12482 | 0.41549 | -1.7146 | 0.89845 | 0.046926 | -1.0375 | -2.1036 | 0.51817 | 1.2968 | -0.93965
W | Sr | -0.50427 | -0.73853 | 0.26935 | 1.3319 | -1.3588 | 1.2269 | 0.12482 | 0.41549 | 2.3383 | 0.039978 | 0.046926 | -1.0375 | -2.1036 | 2.3469 | 0.46708 | -0.93965
W | Tl | -0.40474 | -1.2672 | 0.26935 | 1.1606 | 0.25374 | 1.9165 | 0.12482 | 0.41549 | -0.074146 | 0.46921 | 0.046926 | -1.0375 | -2.1036 | 0.51817 | 0.51682 | -0.93965
W | V | 0.02281 | 0.52794 | 2.0542 | -0.83242 | 0.89878 | 0.53742 | 0.12482 | 0.41549 | 0.31184 | 1.3277 | 0.046926 | -1.0375 | -2.1036 | 0.51817 | 1.5739 | -0.93965
W | Y | -0.23029 | 0.098702 | 2.5641 | -0.057758 | 1.5438 | 1.2269 | 0.12482 | 0.41549 | 2.097 | 0.46921 | 0.046926 | -1.0375 | -2.1036 | 2.0698 | 1.54 | -0.93965
W | Zn | -0.08791 | -1.1379 | 0.26935 | 1.4872 | -1.3588 | 0.53742 | 0.12482 | 0.41549 | -1.1839 | 0.039978 | 0.046926 | -1.0375 | -2.1036 | 0.51817 | 0.20745 | -0.93965
W | Zr | -0.06838 | 0.46646 | 2.3092 | -0.69174 | 1.2213 | 1.2269 | 0.12482 | 0.41549 | 1.3733 | 0.89845 | 0.046926 | -1.0375 | -2.1036 | 1.2386 | 2.1216 | -0.93965
Zr | Zr | 0 | 0.46646 | 2.8191 | -0.69174 | 1.2213 | 0.53742 | 1.448 | -0.17384 | 1.3733 | 0.039978 | -1.3175 | -0.57073 | -0.7871 | 1.2386 | 1.4952 | -1.6107
Zr | Cr | -0.14469 | 0.52458 | 2.0542 | -1.001 | 0.57626 | -0.1521 | 1.448 | -0.17384 | -0.36364 | 0.89845 | -1.3175 | -0.57073 | -0.7871 | 1.2386 | 0.54524 | -1.6107
Zr | Cu | 0.16682 | -0.3945 | 0.7793 | 0.74625 | -1.0363 | -0.1521 | 1.448 | -0.17384 | -0.70137 | -0.81849 | -1.3175 | -0.57073 | -0.7871 | 1.2386 | 0.68516 | -1.6107
Zr | V | 0.16517 | 0.52794 | 2.5641 | -0.83242 | 0.89878 | -0.1521 | 1.448 | -0.17384 | 0.31184 | 0.46921 | -1.3175 | -0.57073 | -0.7871 | 1.2386 | 0.94752 | -1.6107
Zr | Zn | 0.20757 | -1.1379 | 0.7793 | 1.4872 | -1.3588 | -0.1521 | 1.448 | -0.17384 | -1.1839 | -0.81849 | -1.3175 | -0.57073 | -0.7871 | 1.2386 | -0.41893 | -1.6107
Zr | Mo | -0.29322 | 1.3249 | 2.0542 | -1.4008 | 0.57626 | 0.53742 | 1.448 | -0.17384 | 0.36009 | 0.89845 | -1.3175 | -0.57073 | -0.7871 | 1.2386 | 1.6209 | -1.6107
Zr | W | -0.02454 | 2.218 | 2.3092 | -2.0305 | 0.57626 | 1.2269 | 1.448 | -0.17384 | 0.74607 | 0.89845 | -1.3175 | -0.57073 | -0.7871 | 1.2386 | 2.1216 | -1.6107
Zr | Al | 0.49792 | -0.86879 | 0.7793 | 0.74407 | 0.25374 | -0.84162 | 1.448 | -0.17384 | -1.2321 | -0.38926 | -1.3175 | -0.57073 | -0.7871 | 1.2386 | 0.46216 | -1.6107
Zr | Au | 0.13545 | -0.41735 | 0.7793 | 0.88289 | -1.0363 | 1.2269 | 1.448 | -0.17384 | -0.50838 | -0.38926 | -1.3175 | -0.57073 | -0.7871 | 1.2386 | 0.64636 | -1.6107
Zr | Ag | 0.12935 | -0.53181 | 0.7793 | 1.0213 | -1.0363 | 0.53742 | 1.448 | -0.17384 | -0.074146 | -0.81849 | -1.3175 | -0.57073 | -0.7871 | 1.2386 | 0.26703 | -1.6107
Zr | Nb | -0.06702 | 1.1617 | 2.3092 | -1.1764 | 0.89878 | 0.53742 | 1.448 | -0.17384 | 0.84257 | 0.46921 | -1.3175 | -0.57073 | -0.7871 | 1.2386 | 1.6783 | -1.6107
Zr | Ta | 0.15385 | 1.7653 | 2.5641 | -1.7004 | 0.89878 | 1.2269 | 1.448 | -0.17384 | 1.1321 | 0.46921 | -1.3175 | -0.57073 | -0.7871 | 1.2386 | 2.0686 | -1.6107
Zr | Ti | 0.24811 | 0.25743 | 2.8191 | -0.45149 | 1.2213 | -0.1521 | 1.448 | -0.17384 | 0.64958 | 0.039978 | -1.3175 | -0.57073 | -0.7871 | 1.2386 | 0.88193 | -1.6107
Zr | Hf | 0.20414 | 0.88899 | 2.8191 | -1.0814 | 1.2213 | 1.2269 | 1.448 | -0.17384 | 1.3733 | 0.039978 | -1.3175 | -0.57073 | -0.7871 | 1.2386 | 1.6012 | -1.6107
Zr | Sn | 0.24804 | -1.3476 | 0.7793 | 0.67113 | -0.068772 | 0.53742 | 1.448 | -0.17384 | -0.36364 | 0.039978 | -1.3175 | -0.57073 | -0.7871 | 1.2386 | 0.50753 | -1.6107

## Red_Feature_GPR_LOG
Material compositions 1 | Material compositions 2 | E_regression | Site2_MeltingT | Site1_NdValence | Site2_GSestFCClatcnt | AtomicRadii_min_value | ElectricalConductivity_min_value | Site2_BCCenergy_pa | NdUnfilled_composition_average | Row_max_value | SecondIonizationEnergy_max_value | NdValence_difference | Site2_Column | Site2_NdUnfilled | Site2_GSenergy_pa | valence_composition_average | Site2_CovalentRadii | ThermalExpansionCoefficient_min_value | HeatFusion_composition_average | Site2_HeatFusion | NdUnfilled_max_value | n_ws^third_max_value | HeatFusion_min_value | IonicRadii_min_value | Site2_SpaceGroupNumber | Site2_NdValence
Ag | Ag | 0 | -0.53181 | 1.1657 | -0.28647 | 0.92849 | 5.5627 | 1.0213 | -1.2605 | -0.23086 | 0.67385 | -0.95267 | 0.62661 | -0.94357 | 1.0439 | -1.677 | 0.14876 | 1.6319 | -0.89305 | -0.63834 | -1.3889 | -1.5734 | -0.21409 | 4.5143 | 0.58478 | 1.1127
Ag | Co | -0.090142 | 0.064051 | 1.1657 | -1.3846 | -0.8664 | 0.90204 | -0.24846 | -0.49558 | -0.23086 | 0.67385 | 0.14223 | 0.11632 | -0.0091608 | -0.23002 | -1.2477 | -1.107 | 0.59102 | -0.63453 | -0.27772 | -0.36972 | 0.47755 | -0.21409 | 0.30747 | -0.098797 | 0.29028
Ag | Cr | 0.25914 | 0.52458 | 1.1657 | -1.1897 | -0.90399 | -0.13365 | -1.001 | 0.014374 | -0.23086 | 0.67385 | 0.87216 | -0.64913 | 0.61378 | -0.94604 | 0.039978 | -0.96744 | -0.83792 | -0.3813 | 0.075549 | 0.30976 | 0.37238 | -0.21409 | 0.055061 | 0.67299 | -0.25802
Ag | Cu | -0.0222 | -0.3945 | 1.1657 | -1.2138 | -0.63146 | 5.3348 | 0.74625 | -1.2605 | -0.23086 | 0.67385 | -0.95267 | 0.62661 | -0.94357 | 0.77367 | -1.677 | -1.0372 | 1.2085 | -0.7717 | -0.46907 | -1.3889 | -0.99494 | -0.21409 | 0.98057 | 0.58478 | 1.1127
Ag | Fe | 0.31767 | 0.11212 | 1.1657 | -1.2831 | -0.97916 | 0.20813 | -0.63755 | -0.2406 | -0.23086 | 0.67385 | 0.5072 | -0.13883 | 0.30231 | -0.58579 | 0.039978 | -1.0372 | 0.37933 | -0.76063 | -0.45362 | -0.029977 | 0.58273 | -0.21409 | -0.5339 | 0.67299 | 0.016126
Ag | Mn | 0.20219 | -0.21428 | 1.1657 | -1.3334 | -0.98856 | -0.90007 | -0.8119 | 0.014374 | -0.23086 | 0.67385 | 0.87216 | -0.39398 | 0.61378 | -0.80281 | 0.46921 | -1.0372 | 1.6319 | -0.80811 | -0.51985 | 0.30976 | -0.25869 | -0.21409 | 0.47575 | 0.40837 | -0.25802
Ag | Ni | 0.25057 | 0.019339 | 1.1657 | -1.3687 | -0.93218 | 0.56026 | 0.21085 | -0.75055 | -0.23086 | 0.67385 | -0.22274 | 0.37147 | -0.32063 | 0.22288 | -1.2477 | -1.1767 | 0.66159 | -0.567 | -0.18351 | -0.70946 | 0.47755 | -0.21409 | 0.64402 | 0.58478 | 0.56442
Ag | Sc | -0.0014313 | 0.11547 | 1.1657 | 0.54032 | 0.92849 | -0.7965 | -0.0076211 | 1.0343 | -0.23086 | 0.67385 | 2.332 | -1.4146 | 1.8596 | 0.004651 | -1.2477 | 0.84639 | 0.061788 | -0.74533 | -0.43227 | 1.6687 | -1.5734 | -0.21409 | 1.1488 | -0.098797 | -1.3546
Ag | Ti | 0.16497 | 0.25743 | 1.1657 | -0.23081 | 0.92849 | -0.68257 | -0.45149 | 0.7793 | -0.23086 | 0.67385 | 1.9671 | -1.1594 | 1.5482 | -0.43515 | -0.81849 | 0.0092333 | -0.18519 | -0.74269 | -0.42859 | 1.329 | -0.73199 | -0.21409 | -0.029077 | -0.098797 | -1.0805
Ag | V | 0.24816 | 0.52794 | 1.1657 | -0.84314 | -0.22738 | -0.53757 | -0.83242 | 0.52433 | -0.23086 | 0.67385 | 1.6021 | -0.90428 | 1.2367 | -0.7788 | -0.38926 | -0.68839 | -0.22047 | -0.35492 | 0.11235 | 0.98924 | -0.10092 | -0.21409 | -0.61804 | 0.67299 | -0.80632
Ag | Zn | -0.14698 | -1.1379 | 1.1657 | -0.67502 | -0.12401 | 0.79847 | 1.4872 | -1.2605 | -0.23086 | 0.67385 | -0.95267 | 0.88176 | -0.94357 | 1.4942 | -1.677 | -0.47911 | 1.6319 | -1.1163 | -0.94981 | -1.3889 | -1.5734 | -0.78195 | 1.0647 | -0.098797 | 1.1127
Al | Al | 0 | -0.86879 | -1.4038 | -0.26318 | 0.79693 | 2.9527 | 0.74407 | -1.2605 | -2.5857 | 0.065138 | -0.95267 | 1.1369 | -0.94357 | 0.75455 | -0.81849 | -0.96744 | 2.3728 | -0.9553 | -0.68177 | -1.3889 | -1.4157 | -0.29325 | -0.61804 | 0.58478 | -1.6288
Al | Ag | -0.12503 | -0.53181 | -1.4038 | -0.28647 | 0.79693 | 2.9527 | 1.0213 | -1.2605 | -0.23086 | 0.67385 | -0.95267 | 0.62661 | -0.94357 | 1.0439 | -1.2477 | 0.14876 | 1.6319 | -0.92417 | -0.63834 | -1.3889 | -1.4157 | -0.29325 | -0.61804 | 0.58478 | 1.1127
Al | As | -0.14243 | -0.69382 | -1.4038 | 0.53271 | 0.42104 | -0.55829 | 0.57573 | -1.2605 | -1.4083 | 0.065138 | -0.95267 | 1.6472 | -0.94357 | 0.48723 | 0.039978 | -0.82792 | 1.0144 | -0.23094 | 0.32872 | -1.3889 | -1.1527 | -0.29325 | -0.61804 | -0.71622 | 1.1127
Al | Au | -0.22471 | -0.41735 | -1.4038 | -0.22928 | 0.79693 | 2.9527 | 0.88289 | -1.2605 | 0.94654 | 0.45227 | -0.95267 | 0.62661 | -0.94357 | 0.91271 | -0.81849 | 0.14876 | 0.80272 | -0.85823 | -0.54635 | -1.3889 | -0.46905 | -0.29325 | -0.61804 | 0.58478 | 1.1127
Al | Bi | -0.35403 | -1.3037 | -1.4038 | 1.725 | 0.79693 | -0.85864 | 0.67099 | -1.2605 | 0.94654 | 0.065138 | -0.95267 | 1.6472 | -0.94357 | 0.68716 | 0.039978 | 0.98591 | 0.66159 | -0.93441 | -0.65262 | -1.3889 | -1.4157 | -0.29325 | -0.61804 | -4.1121 | 1.1127
Al | Ca | -0.19265 | -0.66587 | -1.4038 | 2.1739 | 0.79693 | 2.2899 | 1.2576 | -1.2605 | -1.4083 | 0.065138 | -0.95267 | -1.6697 | -0.94357 | 1.2851 | -1.2477 | 2.9393 | 2.2317 | -1.0698 | -0.84147 | -1.3889 | -1.4157 | -0.58443 | -0.61804 | 0.58478 | -1.6288
Al | Cd | -0.10511 | -1.248 | -1.4038 | 0.17763 | 0.79693 | 0.57062 | 1.6114 | -1.2605 | -0.23086 | 0.065138 | -0.95267 | 0.88176 | -0.94357 | 1.6205 | -1.2477 | 0.6371 | 2.3728 | -1.1927 | -1.013 | -1.3889 | -1.4157 | -0.89708 | -0.61804 | -0.098797 | 1.1127
Al | Ce | -0.33259 | -0.71506 | -1.4038 | 2.1264 | 0.79693 | -0.80685 | 0.44452 | 1.0343 | 0.94654 | 0.065138 | -0.95267 | -1.4146 | 1.8596 | 0.45013 | -0.38926 | 2.3114 | -0.78499 | -1.2323 | -1.0682 | 1.6687 | -1.4157 | -0.99772 | -0.61804 | -0.098797 | -1.3546
Al | Co | 0.7443 | 0.064051 | -1.4038 | -1.3846 | -0.8664 | 0.90204 | -0.24846 | -0.49558 | -1.4083 | 0.065138 | -0.95267 | 0.11632 | -0.0091608 | -0.23002 | -0.81849 | -1.107 | 0.59102 | -0.66566 | -0.27772 | -0.36972 | 0.47755 | -0.29325 | -0.61804 | -0.098797 | 0.29028
Al | Cr | 0.9101 | 0.52458 | -1.4038 | -1.1897 | -0.90399 | -0.13365 | -1.001 | 0.014374 | -1.4083 | 0.065138 | -0.95267 | -0.64913 | 0.61378 | -0.94604 | 0.46921 | -0.96744 | -0.83792 | -0.41242 | 0.075549 | 0.30976 | 0.37238 | -0.29325 | -0.61804 | 0.67299 | -0.25802
Al | Cu | -0.07002 | -0.3945 | -1.4038 | -1.2138 | -0.63146 | 2.9527 | 0.74625 | -1.2605 | -1.4083 | 0.39991 | -0.95267 | 0.62661 | -0.94357 | 0.77367 | -1.2477 | -1.0372 | 1.2085 | -0.80283 | -0.46907 | -1.3889 | -0.99494 | -0.29325 | -0.61804 | 0.58478 | 1.1127
Al | Er | -0.10337 | 0.066286 | -1.4038 | 1.4886 | 0.79693 | -0.82757 | 0.51406 | -1.2605 | 0.94654 | 0.065138 | -0.95267 | -1.4146 | -0.94357 | 0.51299 | -0.81849 | 1.7533 | -0.04406 | -0.47046 | -0.005408 | -1.3889 | -1.4157 | -0.29325 | -0.61804 | -0.098797 | -1.6288
Al | Fe | 0.8777 | 0.11212 | -1.4038 | -1.2831 | -0.97916 | 0.20813 | -0.63755 | -0.2406 | -1.4083 | 0.065138 | -0.95267 | -0.13883 | 0.30231 | -0.58579 | 0.46921 | -1.0372 | 0.37933 | -0.79175 | -0.45362 | -0.029977 | 0.58273 | -0.29325 | -0.61804 | 0.67299 | 0.016126
Al | Ga | -0.07761 | -1.5736 | -1.4038 | 0.088433 | 0.60898 | -0.76543 | 0.94431 | -1.2605 | -1.4083 | 0.44976 | -0.95267 | 1.1369 | -0.94357 | 0.971 | -0.81849 | -0.40934 | 1.773 | -1.2257 | -1.059 | -1.3889 | -1.4157 | -0.98094 | -0.61804 | -2.9654 | 1.1127
Al | Ge | -0.11104 | -0.55812 | -1.4038 | 0.63683 | 0.23309 | -0.95185 | 0.55683 | -1.2605 | -1.4083 | 0.065138 | -0.95267 | 1.3921 | -0.94357 | 0.49752 | -0.38926 | -0.68839 | -0.69679 | 0.42854 | 1.2487 | -1.3889 | -1.4157 | -0.29325 | -0.70218 | 0.58478 | 1.1127
Al | Hf | 0.79709 | 0.88899 | -1.4038 | 0.53588 | 0.79693 | -0.59972 | -1.0814 | 0.7793 | 0.94654 | 0.065138 | -0.95267 | -1.1594 | 1.5482 | -1.0785 | -0.38926 | 0.84639 | -0.6615 | -0.085325 | 0.53185 | 1.329 | -1.1001 | -0.29325 | -0.61804 | -0.098797 | -1.0805
Al | Hg | -0.18024 | -1.6503 | -1.4038 | 0.90501 | 0.79693 | -0.84828 | 1.7844 | -1.2605 | 0.94654 | 0.065138 | -0.95267 | 0.88176 | -0.94357 | 1.7865 | -1.2477 | 1.1952 | 2.3728 | -1.3993 | -1.3011 | -1.3889 | -1.4157 | -1.4224 | -0.61804 | -0.71622 | 1.1127
Al | In | -0.16474 | -1.4318 | -1.4038 | 0.78962 | 0.79693 | -0.59972 | 1.041 | -1.2605 | -0.23086 | 0.074514 | -0.95267 | 1.1369 | -0.94357 | 1.073 | -0.81849 | 0.84639 | 2.3728 | -1.3467 | -1.2278 | -1.3889 | -1.4157 | -1.2888 | -0.61804 | -1.3116 | 1.1127
Al | Ir | 0.9591 | 1.1494 | -1.4038 | -0.63205 | 0.11093 | 1.2542 | -0.62017 | -0.49558 | 0.94654 | 0.065138 | -0.95267 | 0.11632 | -0.0091608 | -0.75201 | -0.81849 | -0.33958 | -0.5733 | 0.64907 | 1.5563 | -0.36972 | 0.89827 | -0.29325 | -0.61804 | 0.58478 | 0.29028
Al | La | -0.48849 | -0.57868 | -1.4038 | 2.0956 | 0.79693 | -0.75507 | 0.40259 | 1.0343 | 0.94654 | 0.065138 | -0.95267 | -1.4146 | 1.8596 | 0.40556 | -0.81849 | -0.47911 | -0.78499 | -1.1932 | -1.0137 | 1.6687 | -1.4157 | -0.89842 | -0.61804 | -0.098797 | -1.3546
Al | Mg | -0.01939 | -0.88049 | -1.4038 | 0.62256 | 0.79693 | 1.3681 | 1.3809 | -1.2605 | -2.5857 | 0.065138 | -0.95267 | -1.6697 | -0.94357 | 1.405 | -1.2477 | 0.28828 | 2.3728 | -1.073 | -0.84589 | -1.3889 | -1.4157 | -0.59248 | -0.61804 | -0.098797 | -1.6288
Al | Mn | 0.6552 | -0.21428 | -1.4038 | -1.3334 | -0.98856 | -0.90007 | -0.8119 | 0.014374 | -1.4083 | 0.065138 | -0.95267 | -0.39398 | 0.61378 | -0.80281 | 0.89845 | -1.0372 | 2.1258 | -0.83923 | -0.51985 | 0.30976 | -0.25869 | -0.29325 | -0.61804 | 0.40837 | -0.25802
Al | Mo | 1.7601 | 1.3249 | -1.4038 | -0.38747 | 0.15791 | 0.8399 | -1.4008 | 0.014374 | -0.23086 | 0.065138 | -0.95267 | -0.64913 | 0.61378 | -1.3418 | 0.46921 | -0.13029 | -0.85556 | 0.45703 | 1.2884 | 0.30976 | 0.58273 | -0.29325 | -0.61804 | 0.67299 | -0.25802
Al | Na | -0.06923 | -1.4977 | -1.4038 | 1.349 | 0.79693 | 1.1299 | 1.4582 | -1.2605 | -2.5857 | 6.5726 | -0.95267 | -1.9249 | -0.94357 | 1.4882 | -1.677 | 1.544 | 2.3728 | -1.3832 | -1.2786 | -1.3889 | -1.4157 | -1.3815 | -0.61804 | 0.67299 | -1.6288
Al | Nb | 1.4009 | 1.1617 | -1.4038 | -0.008598 | 0.78753 | -0.26829 | -1.1764 | 0.26935 | -0.23086 | 0.065138 | -0.95267 | -0.90428 | 0.92524 | -1.1195 | 0.039978 | 0.14876 | -0.41453 | 0.062398 | 0.73792 | 0.6495 | -0.10092 | -0.29325 | -0.61804 | 0.67299 | -0.53217
Al | Nd | -0.3353 | -0.46579 | -1.4038 | 1.9031 | 0.79693 | -0.78614 | 0.4518 | -1.2605 | 0.94654 | 0.065138 | -0.95267 | -1.4146 | -0.94357 | 0.45433 | -0.81849 | 2.2416 | -0.48509 | -1.1436 | -0.94451 | -1.3889 | -1.4157 | -0.77229 | -0.61804 | -0.098797 | -1.6288
Al | Ni | 0.33349 | 0.019339 | -1.4038 | -1.3687 | -0.93218 | 0.56026 | 0.21085 | -0.75055 | -1.4083 | 0.065138 | -0.95267 | 0.37147 | -0.32063 | 0.22288 | -0.81849 | -1.1767 | 0.66159 | -0.59813 | -0.18351 | -0.70946 | 0.47755 | -0.29325 | -0.61804 | 0.58478 | 0.56442
Al | Os | 1.54 | 1.7832 | -1.4038 | -0.65261 | -0.048829 | 0.32205 | -1.2477 | -0.2406 | 0.94654 | 0.065138 | -0.95267 | -0.13883 | 0.30231 | -1.4523 | 1.3277 | -0.40934 | -0.80263 | 1.5317 | 2.7876 | -0.029977 | 1.0034 | -0.29325 | -0.61804 | -0.098797 | 0.016126
Al | P | -0.22713 | -1.5575 | -1.4038 | 0.58261 | -0.61267 | -0.95185 | 0.43622 | -1.2605 | -2.5857 | 0.27025 | -0.95267 | 1.6472 | -0.94357 | 0.26593 | 0.039978 | -1.8046 | 2.3728 | -0.54221 | -0.1055 | -1.3889 | -0.048336 | -0.29325 | -3.7311 | -4.3326 | -1.6288
Al | Pb | -0.32056 | -1.2409 | -1.4038 | 1.2277 | 0.79693 | -0.45472 | 0.76417 | -1.2605 | 0.94654 | 0.065138 | -0.95267 | 1.3921 | -0.94357 | 0.78891 | -0.38926 | 1.0557 | 2.3728 | -1.2685 | -1.1186 | -1.3889 | -1.4157 | -1.0898 | -0.61804 | 0.58478 | 1.1127
Al | Pd | 0.25651 | 0.13117 | -1.4038 | -0.59803 | 0.28008 | 0.083842 | 0.31461 | -1.2605 | -0.23086 | 0.24853 | -0.95267 | 0.37147 | -0.94357 | 0.34349 | -0.38926 | -0.26982 | 0.37933 | -0.63717 | -0.23798 | -1.3889 | 0.056843 | -0.29325 | -0.61804 | 0.58478 | 1.1127
Al | Pt | 0.33779 | 0.36966 | -1.4038 | -0.4962 | 0.32706 | 0.021701 | 0.065987 | -1.0055 | 0.94654 | 0.065138 | -0.95267 | 0.37147 | -0.6321 | 0.080525 | -0.38926 | -0.13029 | -0.14991 | -0.35043 | 0.16203 | -1.0492 | 0.63532 | -0.29325 | -0.61804 | 0.58478 | 0.83857
Al | Re | 1.9229 | 1.9542 | -1.4038 | -0.55679 | 0.23309 | -0.35115 | -1.7751 | 0.014374 | 0.94654 | 0.065138 | -0.95267 | -0.39398 | 0.61378 | -1.8055 | 0.89845 | -0.26982 | -0.60858 | 0.27765 | 1.0382 | 0.30976 | 1.0034 | -0.29325 | -0.70218 | -0.098797 | -0.25802
Al | Rh | 0.8024 | 0.5883 | -1.4038 | -0.73077 | -0.0018426 | 1.4302 | -0.22756 | -0.75055 | -0.23086 | 0.065138 | -0.95267 | 0.11632 | -0.32063 | -0.28117 | 0.46921 | -0.47911 | -0.25575 | -0.11751 | 0.48696 | -0.70946 | 0.53014 | -0.29325 | -0.61804 | 0.58478 | 0.56442
Al | Ru | 1.3302 | 1.0019 | -1.4038 | -0.75367 | -0.18979 | 0.59133 | -0.72263 | -0.49558 | -0.23086 | 0.065138 | -0.95267 | -0.13883 | -0.0091608 | -0.8542 | 1.3277 | -0.47911 | -0.5733 | 0.51559 | 1.3701 | -0.36972 | 0.89827 | -0.29325 | -0.61804 | -0.098797 | 0.29028
Al | S | -0.15472 | -1.4781 | -1.4038 | 0.96855 | -0.70664 | -0.95185 | 0.93704 | -1.2605 | -2.5857 | 1.0946 | -0.95267 | 1.9024 | -0.94357 | 0.65069 | 0.46921 | -2.0836 | 2.3728 | -1.4295 | -1.3433 | -1.3889 | -1.4157 | -1.4994 | -2.7215 | -2.8331 | -1.6288
Al | Sb | -0.24038 | -0.90197 | -1.4038 | 1.5875 | 0.79693 | -0.68257 | 0.67262 | -1.2605 | -0.23086 | 0.065138 | -0.95267 | 1.6472 | -0.94357 | 0.64474 | 0.039978 | 0.56733 | 0.2382 | -0.47626 | -0.013504 | -1.3889 | -1.4157 | -0.29325 | -0.61804 | -0.71622 | 1.1127
Al | Sc | 0.30159 | 0.11547 | -1.4038 | 0.54032 | 0.79693 | -0.7965 | -0.0076211 | 1.0343 | -1.4083 | 0.065138 | -0.95267 | -1.4146 | 1.8596 | 0.004651 | -0.81849 | 0.84639 | 0.061788 | -0.77645 | -0.43227 | 1.6687 | -1.4157 | -0.29325 | -0.61804 | -0.098797 | -1.3546
Al | Se | -0.44259 | -1.36 | -1.4038 | 0.98381 | 0.51501 | -0.1233 | 0.96746 | -1.2605 | -1.4083 | 0.60525 | -0.95267 | 1.9024 | -0.94357 | 0.83563 | 0.46921 | -1.107 | 2.3728 | -1.1674 | -0.97763 | -1.3889 | -1.4157 | -0.83267 | -0.95459 | -4.068 | 1.1127
Al | Si | -0.15373 | -0.026491 | -1.4038 | 0.30635 | -0.23678 | -0.95181 | 0.37095 | -1.2605 | -2.5857 | 0.065138 | -0.95267 | 1.3921 | -0.94357 | 0.25872 | -0.38926 | -1.4558 | -1.2437 | 1.1286 | 2.2253 | -1.3889 | -0.83717 | -0.29325 | -2.9739 | 0.62888 | -1.6288
Al | Sn | -0.1955 | -1.3476 | -1.4038 | 1.7575 | 0.79693 | -0.050798 | 0.67113 | -1.2605 | -0.23086 | 0.065138 | -0.95267 | 1.3921 | -0.94357 | 0.69089 | -0.38926 | 0.6371 | 2.1787 | -1.1431 | -0.94377 | -1.3889 | -1.4157 | -0.77095 | -0.61804 | -1.2675 | 1.1127
Al | Ta | 1.5159 | 1.7653 | -1.4038 | -0.017307 | 0.79693 | -0.11294 | -1.7004 | 0.52433 | 0.94654 | 0.065138 | -0.95267 | -0.90428 | 1.2367 | -1.6385 | 0.039978 | 0.14876 | -0.59094 | 0.40902 | 1.2215 | 0.98924 | -0.15351 | -0.29325 | -0.61804 | 0.67299 | -0.80632
Al | Tc | 1.7083 | 0.80403 | -1.4038 | -0.61925 | 0.12032 | -0.95175 | -1.1759 | 0.014374 | -0.23086 | 0.065138 | -0.95267 | -0.39398 | 0.61378 | -1.1968 | 0.89845 | -0.33958 | -0.29104 | 0.23597 | 0.98006 | 0.30976 | 0.79309 | -0.29325 | -0.61804 | -0.098797 | -0.25802
Al | Te | -0.36132 | -1.1044 | -1.4038 | 1.8987 | 0.79693 | -0.95183 | 0.98732 | -1.2605 | -0.23086 | 0.065138 | -0.95267 | 1.9024 | -0.94357 | 0.9329 | 0.46921 | 0.28828 | 1.6142 | -0.60341 | -0.19087 | -1.3889 | -1.4157 | -0.29325 | -0.61804 | -1.0249 | 1.1127
Al | Ti | 0.94129 | 0.25743 | -1.4038 | -0.23081 | 0.79693 | -0.68257 | -0.45149 | 0.7793 | -1.4083 | 0.065138 | -0.95267 | -1.1594 | 1.5482 | -0.43515 | -0.38926 | 0.0092333 | -0.18519 | -0.77382 | -0.42859 | 1.329 | -0.73199 | -0.29325 | -0.61804 | -0.098797 | -1.0805
Al | Tl | -0.27676 | -1.2672 | -1.4038 | 1.0957 | 0.79693 | -0.37186 | 1.1606 | -1.2605 | 0.94654 | 0.43101 | -0.95267 | 1.1369 | -0.94357 | 1.1893 | -0.81849 | 1.1254 | 2.3728 | -1.3018 | -1.1652 | -1.3889 | -1.4157 | -1.1746 | -0.61804 | -0.098797 | 1.1127
Al | V | 1.3412 | 0.52794 | -1.4038 | -0.84314 | -0.22738 | -0.53757 | -0.83242 | 0.52433 | -1.4083 | 0.065138 | -0.95267 | -0.90428 | 1.2367 | -0.7788 | 0.039978 | -0.68839 | -0.22047 | -0.38604 | 0.11235 | 0.98924 | -0.10092 | -0.29325 | -0.61804 | 0.67299 | -0.80632
Al | W | 1.9362 | 2.218 | -1.4038 | -0.33033 | 0.23309 | 0.93311 | -2.0305 | 0.26935 | 0.94654 | 0.065138 | -0.95267 | -0.64913 | 0.92524 | -1.9655 | 0.46921 | -0.13029 | -0.90848 | 1.2394 | 2.3799 | 0.6495 | 0.79309 | -0.29325 | -0.61804 | 0.67299 | -0.53217
Al | Y | -0.14998 | 0.098702 | -1.4038 | 1.6676 | 0.79693 | -0.76543 | -0.057758 | 1.0343 | -0.23086 | 0.065138 | -0.95267 | -1.4146 | 1.8596 | -0.04822 | -0.81849 | 2.1021 | 0.29112 | -0.91943 | -0.63172 | 1.6687 | -1.4157 | -0.29325 | -0.61804 | -0.098797 | -1.3546
Al | Zn | -0.08491 | -1.1379 | -1.4038 | -0.67502 | -0.12401 | 0.79847 | 1.4872 | -1.2605 | -1.4083 | 0.065138 | -0.95267 | 0.88176 | -0.94357 | 1.4942 | -1.2477 | -0.47911 | 2.3728 | -1.1474 | -0.94981 | -1.3889 | -1.4157 | -0.78195 | -0.61804 | -0.098797 | 1.1127
Al | Zr | 0.65613 | 0.46646 | -1.4038 | 0.66031 | 0.79693 | -0.71364 | -0.69174 | 0.7793 | -0.23086 | 0.065138 | -0.95267 | -1.1594 | 1.5482 | -0.66269 | -0.38926 | 0.91615 | -0.69679 | -0.41242 | 0.075549 | 1.329 | -1.3105 | -0.29325 | -0.61804 | -0.098797 | -1.0805
Au | Au | 0 | -0.41735 | 1.1657 | -0.22928 | 0.9097 | 4.1023 | 0.88289 | -1.2605 | 0.94654 | 0.45227 | -0.95267 | 0.62661 | -0.94357 | 0.91271 | -0.81849 | 0.14876 | 0.80272 | -0.76115 | -0.54635 | -1.3889 | -0.46905 | -0.046356 | 1.9902 | 0.58478 | 1.1127
Au | Ag | 0.0348 | -0.53181 | 1.1657 | -0.28647 | 0.9097 | 4.1023 | 1.0213 | -1.2605 | 0.94654 | 0.67385 | -0.95267 | 0.62661 | -0.94357 | 1.0439 | -1.2477 | 0.14876 | 0.80272 | -0.8271 | -0.63834 | -1.3889 | -0.46905 | -0.21409 | 1.9902 | 0.58478 | 1.1127
Au | Cd | -0.0552 | -1.248 | 1.1657 | 0.17763 | 0.9097 | 0.57062 | 1.6114 | -1.2605 | 0.94654 | 0.45227 | -0.95267 | 0.88176 | -0.94357 | 1.6205 | -1.2477 | 0.6371 | 0.80272 | -1.0956 | -1.013 | -1.3889 | -0.46905 | -0.89708 | 1.9902 | -0.098797 | 1.1127
Au | Mo | 1.0278 | 1.3249 | 1.1657 | -0.38747 | 0.15791 | 0.8399 | -1.4008 | 0.014374 | 0.94654 | 0.45227 | 0.87216 | -0.64913 | 0.61378 | -1.3418 | 0.46921 | -0.13029 | -0.85556 | 0.5541 | 1.2884 | 0.30976 | 0.58273 | -0.046356 | -0.19735 | 0.67299 | -0.25802
Au | Nb | 0.978 | 1.1617 | 1.1657 | -0.008598 | 0.78753 | -0.26829 | -1.1764 | 0.26935 | 0.94654 | 0.45227 | 1.2371 | -0.90428 | 0.92524 | -1.1195 | 0.039978 | 0.14876 | -0.41453 | 0.15947 | 0.73792 | 0.6495 | -0.10092 | -0.046356 | 0.22334 | 0.67299 | -0.53217
Au | Pd | 0.4194 | 0.13117 | 1.1657 | -0.59803 | 0.28008 | 0.083842 | 0.31461 | -1.2605 | 0.94654 | 0.45227 | -0.95267 | 0.37147 | -0.94357 | 0.34349 | -0.38926 | -0.26982 | 0.37933 | -0.5401 | -0.23798 | -1.3889 | 0.056843 | -0.046356 | 0.22334 | 0.58478 | 1.1127
Au | Rh | 0.7576 | 0.5883 | 1.1657 | -0.73077 | -0.0018426 | 1.4302 | -0.22756 | -0.75055 | 0.94654 | 0.45227 | -0.22274 | 0.11632 | -0.32063 | -0.28117 | 0.46921 | -0.47911 | -0.25575 | -0.020432 | 0.48696 | -0.70946 | 0.53014 | -0.046356 | 0.47575 | 0.58478 | 0.56442
Au | Ru | 0.9326 | 1.0019 | 1.1657 | -0.75367 | -0.18979 | 0.59133 | -0.72263 | -0.49558 | 0.94654 | 0.45227 | 0.14223 | -0.13883 | -0.0091608 | -0.8542 | 1.3277 | -0.47911 | -0.5733 | 0.61266 | 1.3701 | -0.36972 | 0.89827 | -0.046356 | 0.055061 | -0.098797 | 0.29028
Au | Tc | 1.0052 | 0.80403 | 1.1657 | -0.61925 | 0.12032 | -0.95175 | -1.1759 | 0.014374 | 0.94654 | 0.45227 | 0.87216 | -0.39398 | 0.61378 | -1.1968 | 0.89845 | -0.33958 | -0.29104 | 0.33305 | 0.98006 | 0.30976 | 0.79309 | -0.046356 | -0.44976 | -0.098797 | -0.25802
Au | Y | 0.0704 | 0.098702 | 1.1657 | 1.6676 | 0.9097 | -0.76543 | -0.057758 | 1.0343 | 0.94654 | 0.45227 | 2.332 | -1.4146 | 1.8596 | -0.04822 | -0.81849 | 2.1021 | 0.29112 | -0.82235 | -0.63172 | 1.6687 | -0.46905 | -0.20201 | 1.9902 | -0.098797 | -1.3546
Au | Zr | 0.6971 | 0.46646 | 1.1657 | 0.66031 | 0.9097 | -0.71364 | -0.69174 | 0.7793 | 0.94654 | 0.45227 | 1.9671 | -1.1594 | 1.5482 | -0.66269 | -0.38926 | 0.91615 | -0.69679 | -0.31535 | 0.075549 | 1.329 | -0.46905 | -0.046356 | 1.9061 | -0.098797 | -1.0805
Ca | Ca | 0 | -0.66587 | -1.4038 | 2.1739 | 5.8715 | 2.2899 | 1.2576 | -1.2605 | -1.4083 | -1.5257 | -0.95267 | -1.6697 | -0.94357 | 1.2851 | -1.677 | 2.9393 | 2.2317 | -1.1843 | -0.84147 | -1.3889 | -3.9399 | -0.58443 | 3.2523 | 0.58478 | -1.6288
Ca | Ag | -0.11076 | -0.53181 | -1.4038 | -0.28647 | 0.92849 | 2.2899 | 1.0213 | -1.2605 | -0.23086 | 0.67385 | -0.95267 | 0.62661 | -0.94357 | 1.0439 | -1.677 | 0.14876 | 1.6319 | -1.0387 | -0.63834 | -1.3889 | -1.5734 | -0.58443 | 3.2523 | 0.58478 | 1.1127
Ca | Cd | -0.03195 | -1.248 | -1.4038 | 0.17763 | 1.3514 | 0.57062 | 1.6114 | -1.2605 | -0.23086 | -0.3739 | -0.95267 | 0.88176 | -0.94357 | 1.6205 | -1.677 | 0.6371 | 2.2317 | -1.3072 | -1.013 | -1.3889 | -2.2045 | -0.89708 | 2.8316 | -0.098797 | 1.1127
Ca | Nb | 0.848 | 1.1617 | -1.4038 | -0.008598 | 0.78753 | -0.26829 | -1.1764 | 0.26935 | -0.23086 | -0.9657 | -0.95267 | -0.90428 | 0.92524 | -1.1195 | -0.38926 | 0.14876 | -0.41453 | -0.052087 | 0.73792 | 0.6495 | -0.10092 | -0.58443 | 0.22334 | 0.67299 | -0.53217
Ca | Y | 0.29815 | 0.098702 | -1.4038 | 1.6676 | 4.3679 | -0.76543 | -0.057758 | 1.0343 | -0.23086 | -1.4413 | -0.95267 | -1.4146 | 1.8596 | -0.04822 | -1.2477 | 2.1021 | 0.29112 | -1.0339 | -0.63172 | 1.6687 | -2.3623 | -0.58443 | 3.2523 | -0.098797 | -1.3546
Ca | Zr | 0.63619 | 0.46646 | -1.4038 | 0.66031 | 2.3945 | -0.71364 | -0.69174 | 0.7793 | -0.23086 | -1.2378 | -0.95267 | -1.1594 | 1.5482 | -0.66269 | -0.81849 | 0.91615 | -0.69679 | -0.52691 | 0.075549 | 1.329 | -1.3105 | -0.58443 | 1.9061 | -0.098797 | -1.0805
Cu | Cu | 0 | -0.3945 | 1.1657 | -1.2138 | -0.63146 | 5.3348 | 0.74625 | -1.2605 | -1.4083 | 0.39991 | -0.95267 | 0.62661 | -0.94357 | 0.77367 | -1.677 | -1.0372 | 1.2085 | -0.65036 | -0.46907 | -1.3889 | -0.99494 | 0.094536 | 0.98057 | 0.58478 | 1.1127
Cu | Ag | -0.1328 | -0.53181 | 1.1657 | -0.28647 | -0.63146 | 5.3348 | 1.0213 | -1.2605 | -0.23086 | 0.67385 | -0.95267 | 0.62661 | -0.94357 | 1.0439 | -1.677 | 0.14876 | 1.2085 | -0.7717 | -0.63834 | -1.3889 | -0.99494 | -0.21409 | 0.98057 | 0.58478 | 1.1127
Cu | Al | -0.05359 | -0.86879 | 1.1657 | -0.26318 | -0.63146 | 2.9527 | 0.74407 | -1.2605 | -1.4083 | 0.39991 | 2.697 | 1.1369 | -0.94357 | 0.75455 | -1.2477 | -0.96744 | 1.2085 | -0.80283 | -0.68177 | -1.3889 | -0.99494 | -0.29325 | -0.61804 | 0.58478 | -1.6288
Cu | Au | -0.10813 | -0.41735 | 1.1657 | -0.22928 | -0.63146 | 4.1023 | 0.88289 | -1.2605 | 0.94654 | 0.45227 | -0.95267 | 0.62661 | -0.94357 | 0.91271 | -1.2477 | 0.14876 | 0.80272 | -0.70576 | -0.54635 | -1.3889 | -0.46905 | -0.046356 | 0.98057 | 0.58478 | 1.1127
Cu | Bi | -0.44205 | -1.3037 | 1.1657 | 1.725 | -0.63146 | -0.85864 | 0.67099 | -1.2605 | 0.94654 | 0.39991 | -0.95267 | 1.6472 | -0.94357 | 0.68716 | -0.38926 | 0.98591 | 0.66159 | -0.78194 | -0.65262 | -1.3889 | -0.99494 | -0.24012 | 0.98057 | -4.1121 | 1.1127
Cu | Cd | -0.18004 | -1.248 | 1.1657 | 0.17763 | -0.63146 | 0.57062 | 1.6114 | -1.2605 | -0.23086 | 0.39991 | -0.95267 | 0.88176 | -0.94357 | 1.6205 | -1.677 | 0.6371 | 1.2085 | -1.0402 | -1.013 | -1.3889 | -0.99494 | -0.89708 | 0.98057 | -0.098797 | 1.1127
Cu | Co | 0.39165 | 0.064051 | 1.1657 | -1.3846 | -0.8664 | 0.90204 | -0.24846 | -0.49558 | -1.4083 | 0.39991 | 0.14223 | 0.11632 | -0.0091608 | -0.23002 | -1.2477 | -1.107 | 0.59102 | -0.51319 | -0.27772 | -0.36972 | 0.47755 | 0.094536 | 0.30747 | -0.098797 | 0.29028
Cu | Cr | 0.07129 | 0.52458 | 1.1657 | -1.1897 | -0.90399 | -0.13365 | -1.001 | 0.014374 | -1.4083 | 0.39991 | 0.87216 | -0.64913 | 0.61378 | -0.94604 | 0.039978 | -0.96744 | -0.83792 | -0.25995 | 0.075549 | 0.30976 | 0.37238 | 0.094536 | 0.055061 | 0.67299 | -0.25802
Cu | Fe | 0.39712 | 0.11212 | 1.1657 | -1.2831 | -0.97916 | 0.20813 | -0.63755 | -0.2406 | -1.4083 | 0.39991 | 0.5072 | -0.13883 | 0.30231 | -0.58579 | 0.039978 | -1.0372 | 0.37933 | -0.63928 | -0.45362 | -0.029977 | 0.58273 | 0.094536 | -0.5339 | 0.67299 | 0.016126
Cu | Ga | -0.1059 | -1.5736 | 1.1657 | 0.088433 | -0.63146 | -0.76543 | 0.94431 | -1.2605 | -1.4083 | 0.44976 | -0.95267 | 1.1369 | -0.94357 | 0.971 | -1.2477 | -0.40934 | 1.2085 | -1.0732 | -1.059 | -1.3889 | -0.99494 | -0.98094 | 0.055061 | -2.9654 | 1.1127
Cu | Ge | -0.17374 | -0.55812 | 1.1657 | 0.63683 | -0.63146 | -0.95185 | 0.55683 | -1.2605 | -1.4083 | 0.39991 | -0.95267 | 1.3921 | -0.94357 | 0.49752 | -0.81849 | -0.68839 | -0.69679 | 0.58101 | 1.2487 | -1.3889 | -0.99494 | 0.094536 | -0.70218 | 0.58478 | 1.1127
Cu | Hf | -0.15578 | 0.88899 | 1.1657 | 0.53588 | -0.63146 | -0.59972 | -1.0814 | 0.7793 | 0.94654 | 0.39991 | 1.9671 | -1.1594 | 1.5482 | -1.0785 | -0.81849 | 0.84639 | -0.6615 | 0.067146 | 0.53185 | 1.329 | -0.99494 | 0.094536 | 0.98057 | -0.098797 | -1.0805
Cu | Hg | -0.22938 | -1.6503 | 1.1657 | 0.90501 | -0.63146 | -0.84828 | 1.7844 | -1.2605 | 0.94654 | 0.39991 | -0.95267 | 0.88176 | -0.94357 | 1.7865 | -1.677 | 1.1952 | 1.2085 | -1.2468 | -1.3011 | -1.3889 | -0.99494 | -1.4224 | 0.98057 | -0.71622 | 1.1127
Cu | In | -0.20489 | -1.4318 | 1.1657 | 0.78962 | -0.63146 | -0.59972 | 1.041 | -1.2605 | -0.23086 | 0.39991 | -0.95267 | 1.1369 | -0.94357 | 1.073 | -1.2477 | 0.84639 | 1.2085 | -1.1942 | -1.2278 | -1.3889 | -0.99494 | -1.2888 | 0.98057 | -1.3116 | 1.1127
Cu | Ir | 0.59565 | 1.1494 | 1.1657 | -0.63205 | -0.63146 | 1.2542 | -0.62017 | -0.49558 | 0.94654 | 0.39991 | 0.14223 | 0.11632 | -0.0091608 | -0.75201 | -1.2477 | -0.33958 | -0.5733 | 0.80154 | 1.5563 | -0.36972 | 0.89827 | 0.094536 | 0.1392 | 0.58478 | 0.29028
Cu | Mg | -0.09191 | -0.88049 | 1.1657 | 0.62256 | -0.63146 | 1.3681 | 1.3809 | -1.2605 | -1.4083 | 0.39991 | 2.697 | -1.6697 | -0.94357 | 1.405 | -1.677 | 0.28828 | 1.2085 | -0.92048 | -0.84589 | -1.3889 | -0.99494 | -0.59248 | 0.89644 | -0.098797 | -1.6288
Cu | Mn | -0.04548 | -0.21428 | 1.1657 | -1.3334 | -0.98856 | -0.90007 | -0.8119 | 0.014374 | -1.4083 | 0.39991 | 0.87216 | -0.39398 | 0.61378 | -0.80281 | 0.46921 | -1.0372 | 1.2085 | -0.68676 | -0.51985 | 0.30976 | -0.25869 | 0.0019499 | 0.47575 | 0.40837 | -0.25802
Cu | Mo | 0.15031 | 1.3249 | 1.1657 | -0.38747 | -0.63146 | 0.8399 | -1.4008 | 0.014374 | -0.23086 | 0.39991 | 0.87216 | -0.64913 | 0.61378 | -1.3418 | 0.039978 | -0.13029 | -0.85556 | 0.6095 | 1.2884 | 0.30976 | 0.58273 | 0.094536 | -0.19735 | 0.67299 | -0.25802
Cu | Nb | -0.08554 | 1.1617 | 1.1657 | -0.008598 | -0.63146 | -0.26829 | -1.1764 | 0.26935 | -0.23086 | 0.39991 | 1.2371 | -0.90428 | 0.92524 | -1.1195 | -0.38926 | 0.14876 | -0.41453 | 0.21487 | 0.73792 | 0.6495 | -0.10092 | 0.094536 | 0.22334 | 0.67299 | -0.53217
Cu | Ni | 0.27892 | 0.019339 | 1.1657 | -1.3687 | -0.93218 | 0.56026 | 0.21085 | -0.75055 | -1.4083 | 0.39991 | -0.22274 | 0.37147 | -0.32063 | 0.22288 | -1.2477 | -1.1767 | 0.66159 | -0.44566 | -0.18351 | -0.70946 | 0.47755 | 0.094536 | 0.64402 | 0.58478 | 0.56442
Cu | Os | 0.64888 | 1.7832 | 1.1657 | -0.65261 | -0.63146 | 0.32205 | -1.2477 | -0.2406 | 0.94654 | 0.39991 | 0.5072 | -0.13883 | 0.30231 | -1.4523 | 0.89845 | -0.40934 | -0.80263 | 1.6842 | 2.7876 | -0.029977 | 1.0034 | 0.094536 | 0.1392 | -0.098797 | 0.016126
Cu | Pb | -0.38857 | -1.2409 | 1.1657 | 1.2277 | -0.63146 | -0.45472 | 0.76417 | -1.2605 | 0.94654 | 0.39991 | -0.95267 | 1.3921 | -0.94357 | 0.78891 | -0.81849 | 1.0557 | 1.2085 | -1.116 | -1.1186 | -1.3889 | -0.99494 | -1.0898 | 0.98057 | 0.58478 | 1.1127
Cu | Pd | 0.13165 | 0.13117 | 1.1657 | -0.59803 | -0.63146 | 0.083842 | 0.31461 | -1.2605 | -0.23086 | 0.39991 | -0.95267 | 0.37147 | -0.94357 | 0.34349 | -0.81849 | -0.26982 | 0.37933 | -0.4847 | -0.23798 | -1.3889 | 0.056843 | 0.094536 | 0.22334 | 0.58478 | 1.1127
Cu | Pt | 0.34588 | 0.36966 | 1.1657 | -0.4962 | -0.63146 | 0.021701 | 0.065987 | -1.0055 | 0.94654 | 0.39991 | -0.5877 | 0.37147 | -0.6321 | 0.080525 | -0.81849 | -0.13029 | -0.14991 | -0.19796 | 0.16203 | -1.0492 | 0.63532 | 0.094536 | 0.1392 | 0.58478 | 0.83857
Cu | Re | 0.55486 | 1.9542 | 1.1657 | -0.55679 | -0.63146 | -0.35115 | -1.7751 | 0.014374 | 0.94654 | 0.39991 | 0.87216 | -0.39398 | 0.61378 | -1.8055 | 0.46921 | -0.26982 | -0.60858 | 0.43012 | 1.0382 | 0.30976 | 1.0034 | 0.094536 | -0.70218 | -0.098797 | -0.25802
Cu | Rh | 0.38925 | 0.5883 | 1.1657 | -0.73077 | -0.63146 | 1.4302 | -0.22756 | -0.75055 | -0.23086 | 0.39991 | -0.22274 | 0.11632 | -0.32063 | -0.28117 | 0.039978 | -0.47911 | -0.25575 | 0.034963 | 0.48696 | -0.70946 | 0.53014 | 0.094536 | 0.47575 | 0.58478 | 0.56442
Cu | Ru | 0.4278 | 1.0019 | 1.1657 | -0.75367 | -0.63146 | 0.59133 | -0.72263 | -0.49558 | -0.23086 | 0.39991 | 0.14223 | -0.13883 | -0.0091608 | -0.8542 | 0.89845 | -0.47911 | -0.5733 | 0.66806 | 1.3701 | -0.36972 | 0.89827 | 0.094536 | 0.055061 | -0.098797 | 0.29028
Cu | S | -0.32154 | -1.4781 | 1.1657 | 0.96855 | -0.70664 | -0.95185 | 0.93704 | -1.2605 | -1.4083 | 1.0946 | 2.697 | 1.9024 | -0.94357 | 0.65069 | 0.039978 | -2.0836 | 1.2085 | -1.2771 | -1.3433 | -1.3889 | -0.99494 | -1.4994 | -2.7215 | -2.8331 | -1.6288
Cu | Sb | -0.29198 | -0.90197 | 1.1657 | 1.5875 | -0.63146 | -0.68257 | 0.67262 | -1.2605 | -0.23086 | 0.39991 | -0.95267 | 1.6472 | -0.94357 | 0.64474 | -0.38926 | 0.56733 | 0.2382 | -0.32379 | -0.013504 | -1.3889 | -0.99494 | 0.094536 | 0.98057 | -0.71622 | 1.1127
Cu | Sc | -0.18267 | 0.11547 | 1.1657 | 0.54032 | -0.63146 | -0.7965 | -0.0076211 | 1.0343 | -1.4083 | 0.39991 | 2.332 | -1.4146 | 1.8596 | 0.004651 | -1.2477 | 0.84639 | 0.061788 | -0.62398 | -0.43227 | 1.6687 | -0.99494 | 0.094536 | 0.98057 | -0.098797 | -1.3546
Cu | Si | -0.16598 | -0.026491 | 1.1657 | 0.30635 | -0.63146 | -0.95181 | 0.37095 | -1.2605 | -1.4083 | 0.39991 | 2.697 | 1.3921 | -0.94357 | 0.25872 | -0.81849 | -1.4558 | -1.2437 | 1.2811 | 2.2253 | -1.3889 | -0.83717 | 0.094536 | -2.9739 | 0.62888 | -1.6288
Cu | Sn | -0.23379 | -1.3476 | 1.1657 | 1.7575 | -0.63146 | -0.050798 | 0.67113 | -1.2605 | -0.23086 | 0.39991 | -0.95267 | 1.3921 | -0.94357 | 0.69089 | -0.81849 | 0.6371 | 1.2085 | -0.99065 | -0.94377 | -1.3889 | -0.99494 | -0.77095 | 0.8123 | -1.2675 | 1.1127
Cu | Ta | 0.00814 | 1.7653 | 1.1657 | -0.017307 | -0.63146 | -0.11294 | -1.7004 | 0.52433 | 0.94654 | 0.39991 | 1.6021 | -0.90428 | 1.2367 | -1.6385 | -0.38926 | 0.14876 | -0.59094 | 0.56149 | 1.2215 | 0.98924 | -0.15351 | 0.094536 | 0.22334 | 0.67299 | -0.80632
Cu | Tc | 0.34617 | 0.80403 | 1.1657 | -0.61925 | -0.63146 | -0.95175 | -1.1759 | 0.014374 | -0.23086 | 0.39991 | 0.87216 | -0.39398 | 0.61378 | -1.1968 | 0.46921 | -0.33958 | -0.29104 | 0.38844 | 0.98006 | 0.30976 | 0.79309 | 0.094536 | -0.44976 | -0.098797 | -0.25802
Cu | Ti | -0.04922 | 0.25743 | 1.1657 | -0.23081 | -0.63146 | -0.68257 | -0.45149 | 0.7793 | -1.4083 | 0.39991 | 1.9671 | -1.1594 | 1.5482 | -0.43515 | -0.81849 | 0.0092333 | -0.18519 | -0.62134 | -0.42859 | 1.329 | -0.73199 | 0.094536 | -0.029077 | -0.098797 | -1.0805
Cu | Tl | -0.31433 | -1.2672 | 1.1657 | 1.0957 | -0.63146 | -0.37186 | 1.1606 | -1.2605 | 0.94654 | 0.43101 | -0.95267 | 1.1369 | -0.94357 | 1.1893 | -1.2477 | 1.1254 | 1.2085 | -1.1493 | -1.1652 | -1.3889 | -0.99494 | -1.1746 | 0.98057 | -0.098797 | 1.1127
Cu | V | 0.07567 | 0.52794 | 1.1657 | -0.84314 | -0.63146 | -0.53757 | -0.83242 | 0.52433 | -1.4083 | 0.39991 | 1.6021 | -0.90428 | 1.2367 | -0.7788 | -0.38926 | -0.68839 | -0.22047 | -0.23357 | 0.11235 | 0.98924 | -0.10092 | 0.094536 | -0.61804 | 0.67299 | -0.80632
Cu | W | 0.35754 | 2.218 | 1.1657 | -0.33033 | -0.63146 | 0.93311 | -2.0305 | 0.26935 | 0.94654 | 0.39991 | 1.2371 | -0.64913 | 0.92524 | -1.9655 | 0.039978 | -0.13029 | -0.90848 | 1.3919 | 2.3799 | 0.6495 | 0.79309 | 0.094536 | -0.11321 | 0.67299 | -0.53217
Cu | Zn | -0.08159 | -1.1379 | 1.1657 | -0.67502 | -0.63146 | 0.79847 | 1.4872 | -1.2605 | -1.4083 | 0.39991 | -0.95267 | 0.88176 | -0.94357 | 1.4942 | -1.677 | -0.47911 | 1.2085 | -0.99498 | -0.94981 | -1.3889 | -0.99494 | -0.78195 | 0.98057 | -0.098797 | 1.1127
Cu | Zr | -0.21887 | 0.46646 | 1.1657 | 0.66031 | -0.63146 | -0.71364 | -0.69174 | 0.7793 | -0.23086 | 0.39991 | 1.9671 | -1.1594 | 1.5482 | -0.66269 | -0.81849 | 0.91615 | -0.69679 | -0.25995 | 0.075549 | 1.329 | -0.99494 | 0.094536 | 0.98057 | -0.098797 | -1.0805
Fe | Fe | 0 | 0.11212 | 0.13792 | -1.2831 | -0.97916 | 0.20813 | -0.63755 | 0.7793 | -1.4083 | -0.54037 | -0.95267 | -0.13883 | 0.30231 | -0.58579 | 1.7569 | -1.0372 | 0.37933 | -0.6282 | -0.45362 | -0.029977 | 0.58273 | 0.12271 | -0.5339 | 0.67299 | 0.016126
Fe | Al | -0.14476 | -0.86879 | 0.13792 | -0.26318 | -0.97916 | 0.20813 | 0.74407 | -0.2406 | -1.4083 | 0.065138 | 1.2371 | 1.1369 | -0.94357 | 0.75455 | 0.46921 | -0.96744 | 0.37933 | -0.79175 | -0.68177 | -0.029977 | 0.58273 | -0.29325 | -0.61804 | 0.58478 | -1.6288
Fe | As | -0.21379 | -0.69382 | 0.13792 | 0.53271 | -0.97916 | -0.55829 | 0.57573 | -0.2406 | -1.4083 | 0.020548 | 0.5072 | 1.6472 | -0.94357 | 0.48723 | 1.3277 | -0.82792 | 0.37933 | -0.067387 | 0.32872 | -0.029977 | 0.58273 | 0.12271 | -0.5339 | -0.71622 | 1.1127
Fe | Bi | -0.36814 | -1.3037 | 0.13792 | 1.725 | -0.97916 | -0.85864 | 0.67099 | -0.2406 | 0.94654 | -0.42444 | 0.5072 | 1.6472 | -0.94357 | 0.68716 | 1.3277 | 0.98591 | 0.37933 | -0.77086 | -0.65262 | -0.029977 | 0.58273 | -0.24012 | -0.5339 | -4.1121 | 1.1127
Fe | Co | 0.04355 | 0.064051 | 0.13792 | -1.3846 | -0.97916 | 0.20813 | -0.24846 | 0.52433 | -1.4083 | -0.33915 | -0.5877 | 0.11632 | -0.0091608 | -0.23002 | 0.46921 | -1.107 | 0.37933 | -0.50211 | -0.27772 | -0.029977 | 0.58273 | 0.12271 | -0.5339 | -0.098797 | 0.29028
Fe | Cr | -0.09334 | 0.52458 | 0.13792 | -1.1897 | -0.97916 | -0.13365 | -1.001 | 1.0343 | -1.4083 | -0.4672 | -0.5877 | -0.64913 | 0.61378 | -0.94604 | 1.7569 | -0.96744 | -0.83792 | -0.24887 | 0.075549 | 0.30976 | 0.58273 | 0.12271 | -0.5339 | 0.67299 | -0.25802
Fe | Ga | -0.15887 | -1.5736 | 0.13792 | 0.088433 | -0.97916 | -0.76543 | 0.94431 | -0.2406 | -1.4083 | 0.44976 | 0.5072 | 1.1369 | -0.94357 | 0.971 | 0.46921 | -0.40934 | 0.37933 | -1.0621 | -1.059 | -0.029977 | 0.58273 | -0.98094 | -0.5339 | -2.9654 | 1.1127
Fe | Ge | -0.17353 | -0.55812 | 0.13792 | 0.63683 | -0.97916 | -0.95185 | 0.55683 | -0.2406 | -1.4083 | -0.54037 | 0.5072 | 1.3921 | -0.94357 | 0.49752 | 0.89845 | -0.68839 | -0.69679 | 0.59209 | 1.2487 | -0.029977 | 0.58273 | 0.12271 | -0.70218 | 0.58478 | 1.1127
Fe | Ir | 0.10354 | 1.1494 | 0.13792 | -0.63205 | -0.97916 | 0.20813 | -0.62017 | 0.52433 | 0.94654 | -0.54037 | -0.5877 | 0.11632 | -0.0091608 | -0.75201 | 0.46921 | -0.33958 | -0.5733 | 0.81261 | 1.5563 | -0.029977 | 0.89827 | 0.12271 | -0.5339 | 0.58478 | 0.29028
Fe | Mo | -0.13695 | 1.3249 | 0.13792 | -0.38747 | -0.97916 | 0.20813 | -1.4008 | 1.0343 | -0.23086 | -0.47612 | -0.5877 | -0.64913 | 0.61378 | -1.3418 | 1.7569 | -0.13029 | -0.85556 | 0.62058 | 1.2884 | 0.30976 | 0.58273 | 0.12271 | -0.5339 | 0.67299 | -0.25802
Fe | Nb | -0.1805 | 1.1617 | 0.13792 | -0.008598 | -0.97916 | -0.26829 | -1.1764 | 1.2893 | -0.23086 | -0.54037 | -0.22274 | -0.90428 | 0.92524 | -1.1195 | 1.3277 | 0.14876 | -0.41453 | 0.22595 | 0.73792 | 0.6495 | 0.58273 | 0.12271 | -0.5339 | 0.67299 | -0.53217
Fe | Ni | -0.0796 | 0.019339 | 0.13792 | -1.3687 | -0.97916 | 0.20813 | 0.21085 | 0.26935 | -1.4083 | -0.085782 | -0.22274 | 0.37147 | -0.32063 | 0.22288 | 0.46921 | -1.1767 | 0.37933 | -0.43458 | -0.18351 | -0.029977 | 0.58273 | 0.12271 | -0.5339 | 0.58478 | 0.56442
Fe | P | -0.31504 | -1.5575 | 0.13792 | 0.58261 | -0.97916 | -0.95185 | 0.43622 | -0.2406 | -1.4083 | 0.27025 | 1.2371 | 1.6472 | -0.94357 | 0.26593 | 1.3277 | -1.8046 | 0.37933 | -0.37866 | -0.1055 | -0.029977 | 0.58273 | 0.12271 | -3.7311 | -4.3326 | -1.6288
Fe | Pb | -0.37821 | -1.2409 | 0.13792 | 1.2277 | -0.97916 | -0.45472 | 0.76417 | -0.2406 | 0.94654 | -0.54037 | 0.5072 | 1.3921 | -0.94357 | 0.78891 | 0.89845 | 1.0557 | 0.37933 | -1.1049 | -1.1186 | -0.029977 | 0.58273 | -1.0898 | -0.5339 | 0.58478 | 1.1127
Fe | Rh | -0.03641 | 0.5883 | 0.13792 | -0.73077 | -0.97916 | 0.20813 | -0.22756 | 0.26935 | -0.23086 | -0.10591 | -0.22274 | 0.11632 | -0.32063 | -0.28117 | 1.7569 | -0.47911 | -0.25575 | 0.046043 | 0.48696 | -0.029977 | 0.58273 | 0.12271 | -0.5339 | 0.58478 | 0.56442
Fe | Ru | -0.0213 | 1.0019 | 0.13792 | -0.75367 | -0.97916 | 0.20813 | -0.72263 | 0.52433 | -0.23086 | -0.40775 | -0.5877 | -0.13883 | -0.0091608 | -0.8542 | 2.6154 | -0.47911 | -0.5733 | 0.67914 | 1.3701 | -0.029977 | 0.89827 | 0.12271 | -0.5339 | -0.098797 | 0.29028
Fe | Sb | -0.24996 | -0.90197 | 0.13792 | 1.5875 | -0.97916 | -0.68257 | 0.67262 | -0.2406 | -0.23086 | -0.46034 | 0.5072 | 1.6472 | -0.94357 | 0.64474 | 1.3277 | 0.56733 | 0.2382 | -0.31271 | -0.013504 | -0.029977 | 0.58273 | 0.12271 | -0.5339 | -0.71622 | 1.1127
Fe | Si | -0.20244 | -0.026491 | 0.13792 | 0.30635 | -0.97916 | -0.95181 | 0.37095 | -0.2406 | -1.4083 | -0.50264 | 1.2371 | 1.3921 | -0.94357 | 0.25872 | 0.89845 | -1.4558 | -1.2437 | 1.2922 | 2.2253 | -0.029977 | 0.58273 | 0.12271 | -2.9739 | 0.62888 | -1.6288
Fe | Sn | -0.29323 | -1.3476 | 0.13792 | 1.7575 | -0.97916 | -0.050798 | 0.67113 | -0.2406 | -0.23086 | -0.54037 | 0.5072 | 1.3921 | -0.94357 | 0.69089 | 0.89845 | 0.6371 | 0.37933 | -0.97957 | -0.94377 | -0.029977 | 0.58273 | -0.77095 | -0.5339 | -1.2675 | 1.1127
Fe | Tc | -0.08915 | 0.80403 | 0.13792 | -0.61925 | -0.97916 | -0.95175 | -1.1759 | 1.0343 | -0.23086 | -0.54037 | -0.5877 | -0.39398 | 0.61378 | -1.1968 | 2.1862 | -0.33958 | -0.29104 | 0.39952 | 0.98006 | 0.30976 | 0.79309 | 0.12271 | -0.5339 | -0.098797 | -0.25802
Fe | Ti | -0.13961 | 0.25743 | 0.13792 | -0.23081 | -0.97916 | -0.68257 | -0.45149 | 1.7992 | -1.4083 | -0.54037 | 0.5072 | -1.1594 | 1.5482 | -0.43515 | 0.89845 | 0.0092333 | -0.18519 | -0.61027 | -0.42859 | 1.329 | 0.58273 | 0.12271 | -0.5339 | -0.098797 | -1.0805
Fe | V | -0.08294 | 0.52794 | 0.13792 | -0.84314 | -0.97916 | -0.53757 | -0.83242 | 1.5442 | -1.4083 | -0.54037 | 0.14223 | -0.90428 | 1.2367 | -0.7788 | 1.3277 | -0.68839 | -0.22047 | -0.2225 | 0.11235 | 0.98924 | 0.58273 | 0.12271 | -0.61804 | 0.67299 | -0.80632
Fe | W | -0.09672 | 2.218 | 0.13792 | -0.33033 | -0.97916 | 0.20813 | -2.0305 | 1.2893 | 0.94654 | -0.54037 | -0.22274 | -0.64913 | 0.92524 | -1.9655 | 1.7569 | -0.13029 | -0.90848 | 1.403 | 2.3799 | 0.6495 | 0.79309 | 0.12271 | -0.5339 | 0.67299 | -0.53217
Fe | Zn | -0.15948 | -1.1379 | 0.13792 | -0.67502 | -0.97916 | 0.20813 | 1.4872 | -0.2406 | -1.4083 | -0.13243 | 0.5072 | 0.88176 | -0.94357 | 1.4942 | 0.039978 | -0.47911 | 0.37933 | -0.9839 | -0.94981 | -0.029977 | 0.58273 | -0.78195 | -0.5339 | -0.098797 | 1.1127
Fe | Cu | -0.19798 | -0.3945 | 0.13792 | -1.2138 | -0.97916 | 0.20813 | 0.74625 | -0.2406 | -1.4083 | 0.39991 | 0.5072 | 0.62661 | -0.94357 | 0.77367 | 0.039978 | -1.0372 | 0.37933 | -0.63928 | -0.46907 | -0.029977 | 0.58273 | 0.094536 | -0.5339 | 0.58478 | 1.1127
Fe | Mn | -0.16716 | -0.21428 | 0.13792 | -1.3334 | -0.98856 | -0.90007 | -0.8119 | 1.0343 | -1.4083 | -0.54037 | -0.5877 | -0.39398 | 0.61378 | -0.80281 | 2.1862 | -1.0372 | 0.37933 | -0.67569 | -0.51985 | 0.30976 | 0.58273 | 0.0019499 | -0.5339 | 0.40837 | -0.25802
Fe | Ag | -0.27612 | -0.53181 | 0.13792 | -0.28647 | -0.97916 | 0.20813 | 1.0213 | -0.2406 | -0.23086 | 0.67385 | 0.5072 | 0.62661 | -0.94357 | 1.0439 | 0.039978 | 0.14876 | 0.37933 | -0.76063 | -0.63834 | -0.029977 | 0.58273 | -0.21409 | -0.5339 | 0.58478 | 1.1127
Fe | Au | -0.25088 | -0.41735 | 0.13792 | -0.22928 | -0.97916 | 0.20813 | 0.88289 | -0.2406 | 0.94654 | 0.45227 | 0.5072 | 0.62661 | -0.94357 | 0.91271 | 0.46921 | 0.14876 | 0.37933 | -0.69468 | -0.54635 | -0.029977 | 0.58273 | -0.046356 | -0.5339 | 0.58478 | 1.1127
Fe | Cd | -0.32909 | -1.248 | 0.13792 | 0.17763 | -0.97916 | 0.20813 | 1.6114 | -0.2406 | -0.23086 | -0.3739 | 0.5072 | 0.88176 | -0.94357 | 1.6205 | 0.039978 | 0.6371 | 0.37933 | -1.0292 | -1.013 | -0.029977 | 0.58273 | -0.89708 | -0.5339 | -0.098797 | 1.1127
Fe | Hf | -0.27526 | 0.88899 | 0.13792 | 0.53588 | -0.97916 | -0.59972 | -1.0814 | 1.7992 | 0.94654 | -0.54037 | 0.5072 | -1.1594 | 1.5482 | -1.0785 | 0.89845 | 0.84639 | -0.6615 | 0.078225 | 0.53185 | 1.329 | 0.58273 | 0.12271 | -0.5339 | -0.098797 | -1.0805
Fe | Hg | -0.34562 | -1.6503 | 0.13792 | 0.90501 | -0.97916 | -0.84828 | 1.7844 | -0.2406 | 0.94654 | 0.04936 | 0.5072 | 0.88176 | -0.94357 | 1.7865 | 0.039978 | 1.1952 | 0.37933 | -1.2357 | -1.3011 | -0.029977 | 0.58273 | -1.4224 | -0.5339 | -0.71622 | 1.1127
Fe | In | -0.32382 | -1.4318 | 0.13792 | 0.78962 | -0.97916 | -0.59972 | 1.041 | -0.2406 | -0.23086 | 0.074514 | 0.5072 | 1.1369 | -0.94357 | 1.073 | 0.46921 | 0.84639 | 0.37933 | -1.1832 | -1.2278 | -0.029977 | 0.58273 | -1.2888 | -0.5339 | -1.3116 | 1.1127
Fe | Os | 0.12598 | 1.7832 | 0.13792 | -0.65261 | -0.97916 | 0.20813 | -1.2477 | 0.7793 | 0.94654 | -0.54037 | -0.95267 | -0.13883 | 0.30231 | -1.4523 | 2.6154 | -0.40934 | -0.80263 | 1.6953 | 2.7876 | -0.029977 | 1.0034 | 0.12271 | -0.5339 | -0.098797 | 0.016126
Fe | Pd | -0.14447 | 0.13117 | 0.13792 | -0.59803 | -0.97916 | 0.083842 | 0.31461 | -0.2406 | -0.23086 | 0.24853 | 0.5072 | 0.37147 | -0.94357 | 0.34349 | 0.89845 | -0.26982 | 0.37933 | -0.47362 | -0.23798 | -0.029977 | 0.58273 | 0.12271 | -0.5339 | 0.58478 | 1.1127
Fe | Pt | -0.00302 | 0.36966 | 0.13792 | -0.4962 | -0.97916 | 0.021701 | 0.065987 | 0.014374 | 0.94654 | 0.0045414 | 0.14223 | 0.37147 | -0.6321 | 0.080525 | 0.89845 | -0.13029 | -0.14991 | -0.18688 | 0.16203 | -0.029977 | 0.63532 | 0.12271 | -0.5339 | 0.58478 | 0.83857
Fe | Sc | -0.28547 | 0.11547 | 0.13792 | 0.54032 | -0.97916 | -0.7965 | -0.0076211 | 2.0542 | -1.4083 | -0.54037 | 0.87216 | -1.4146 | 1.8596 | 0.004651 | 0.46921 | 0.84639 | 0.061788 | -0.6129 | -0.43227 | 1.6687 | 0.58273 | 0.12271 | -0.5339 | -0.098797 | -1.3546
Fe | Ta | -0.19922 | 1.7653 | 0.13792 | -0.017307 | -0.97916 | -0.11294 | -1.7004 | 1.5442 | 0.94654 | -0.54037 | 0.14223 | -0.90428 | 1.2367 | -1.6385 | 1.3277 | 0.14876 | -0.59094 | 0.57257 | 1.2215 | 0.98924 | 0.58273 | 0.12271 | -0.5339 | 0.67299 | -0.80632
Fe | Tl | -0.37171 | -1.2672 | 0.13792 | 1.0957 | -0.97916 | -0.37186 | 1.1606 | -0.2406 | 0.94654 | 0.43101 | 0.5072 | 1.1369 | -0.94357 | 1.1893 | 0.46921 | 1.1254 | 0.37933 | -1.1383 | -1.1652 | -0.029977 | 0.58273 | -1.1746 | -0.5339 | -0.098797 | 1.1127
Fe | Zr | -0.30511 | 0.46646 | 0.13792 | 0.66031 | -0.97916 | -0.71364 | -0.69174 | 1.7992 | -0.23086 | -0.54037 | 0.5072 | -1.1594 | 1.5482 | -0.66269 | 0.89845 | 0.91615 | -0.69679 | -0.24887 | 0.075549 | 1.329 | 0.58273 | 0.12271 | -0.5339 | -0.098797 | -1.0805
Fe | Re | 0.06777 | 1.9542 | 0.13792 | -0.55679 | -0.97916 | -0.35115 | -1.7751 | 1.0343 | 0.94654 | -0.54037 | -0.5877 | -0.39398 | 0.61378 | -1.8055 | 2.1862 | -0.26982 | -0.60858 | 0.4412 | 1.0382 | 0.30976 | 1.0034 | 0.12271 | -0.70218 | -0.098797 | -0.25802
Ir | Ir | 0 | 1.1494 | 0.39488 | -0.63205 | 0.11093 | 1.2542 | -0.62017 | 0.26935 | 0.94654 | -4.2402 | -0.95267 | 0.11632 | -0.0091608 | -0.75201 | -0.81849 | -0.33958 | -0.5733 | 2.2534 | 1.5563 | -0.36972 | 0.89827 | 3.7873 | 0.1392 | 0.58478 | 0.29028
Ir | Ag | -0.0978 | -0.53181 | 0.39488 | -0.28647 | 0.11093 | 1.2542 | 1.0213 | -0.49558 | 0.94654 | 0.67385 | 0.14223 | 0.62661 | -0.94357 | 1.0439 | -1.2477 | 0.14876 | -0.5733 | 0.68019 | -0.63834 | -0.36972 | 0.89827 | -0.21409 | 0.1392 | 0.58478 | 1.1127
Ir | Cd | -0.12577 | -1.248 | 0.39488 | 0.17763 | 0.11093 | 0.57062 | 1.6114 | -0.49558 | 0.94654 | -0.3739 | 0.14223 | 0.88176 | -0.94357 | 1.6205 | -1.2477 | 0.6371 | -0.5733 | 0.41165 | -1.013 | -0.36972 | 0.89827 | -0.89708 | 0.1392 | -0.098797 | 1.1127
Ir | Mo | 0.38848 | 1.3249 | 0.39488 | -0.38747 | 0.11093 | 0.8399 | -1.4008 | 0.7793 | 0.94654 | -0.47612 | -0.22274 | -0.64913 | 0.61378 | -1.3418 | 0.46921 | -0.13029 | -0.85556 | 2.0614 | 1.2884 | 0.30976 | 0.89827 | 3.2988 | -0.19735 | 0.67299 | -0.25802
Ir | Nb | 0.16369 | 1.1617 | 0.39488 | -0.008598 | 0.11093 | -0.26829 | -1.1764 | 1.0343 | 0.94654 | -0.9657 | 0.14223 | -0.90428 | 0.92524 | -1.1195 | 0.039978 | 0.14876 | -0.5733 | 1.6668 | 0.73792 | 0.6495 | 0.89827 | 2.2951 | 0.1392 | 0.67299 | -0.53217
Ir | Pd | -0.0767 | 0.13117 | 0.39488 | -0.59803 | 0.11093 | 0.083842 | 0.31461 | -0.49558 | 0.94654 | 0.24853 | 0.14223 | 0.37147 | -0.94357 | 0.34349 | -0.38926 | -0.26982 | -0.5733 | 0.9672 | -0.23798 | -0.36972 | 0.89827 | 0.51587 | 0.1392 | 0.58478 | 1.1127
Ir | Rh | -0.07101 | 0.5883 | 0.39488 | -0.73077 | -0.0018426 | 1.2542 | -0.22756 | 0.014374 | 0.94654 | -0.10591 | -0.5877 | 0.11632 | -0.32063 | -0.28117 | 0.46921 | -0.47911 | -0.5733 | 1.4869 | 0.48696 | -0.36972 | 0.89827 | 1.8376 | 0.1392 | 0.58478 | 0.56442
Ir | Ru | 0.194 | 1.0019 | 0.39488 | -0.75367 | -0.18979 | 0.59133 | -0.72263 | 0.26935 | 0.94654 | -0.40775 | -0.95267 | -0.13883 | -0.0091608 | -0.8542 | 1.3277 | -0.47911 | -0.5733 | 2.12 | 1.3701 | -0.36972 | 0.89827 | 3.4478 | 0.055061 | -0.098797 | 0.29028
Ir | Tc | 0.51986 | 0.80403 | 0.39488 | -0.61925 | 0.11093 | -0.95175 | -1.1759 | 0.7793 | 0.94654 | -0.75075 | -0.22274 | -0.39398 | 0.61378 | -1.1968 | 0.89845 | -0.33958 | -0.5733 | 1.8403 | 0.98006 | 0.30976 | 0.89827 | 2.7366 | -0.44976 | -0.098797 | -0.25802
Ir | Y | -0.24058 | 0.098702 | 0.39488 | 1.6676 | 0.11093 | -0.76543 | -0.057758 | 1.7992 | 0.94654 | -1.4413 | 1.2371 | -1.4146 | 1.8596 | -0.04822 | -0.81849 | 2.1021 | -0.5733 | 0.68494 | -0.63172 | 1.6687 | 0.89827 | -0.20201 | 0.1392 | -0.098797 | -1.3546
Ir | Zr | 0.02097 | 0.46646 | 0.39488 | 0.66031 | 0.11093 | -0.71364 | -0.69174 | 1.5442 | 0.94654 | -1.2378 | 0.87216 | -1.1594 | 1.5482 | -0.66269 | -0.38926 | 0.91615 | -0.69679 | 1.1919 | 0.075549 | 1.329 | 0.89827 | 1.0875 | 0.1392 | -0.098797 | -1.0805
Mg | Mg | 0 | -0.88049 | -1.4038 | 0.62256 | 2.3945 | 1.3681 | 1.3809 | -1.2605 | -2.5857 | -0.8022 | -0.95267 | -1.6697 | -0.94357 | 1.405 | -1.677 | 0.28828 | 2.6727 | -1.1906 | -0.84589 | -1.3889 | -2.5726 | -0.59248 | 0.89644 | -0.098797 | -1.6288
Mg | Ag | 0.05403 | -0.53181 | -1.4038 | -0.28647 | 0.92849 | 1.3681 | 1.0213 | -1.2605 | -0.23086 | 0.67385 | -0.95267 | 0.62661 | -0.94357 | 1.0439 | -1.677 | 0.14876 | 1.6319 | -1.0418 | -0.63834 | -1.3889 | -1.5734 | -0.59248 | 0.89644 | 0.58478 | 1.1127
Mg | Al | 0.06506 | -0.86879 | -1.4038 | -0.26318 | 0.79693 | 1.3681 | 0.74407 | -1.2605 | -2.5857 | 0.065138 | -0.95267 | 1.1369 | -0.94357 | 0.75455 | -1.2477 | -0.96744 | 2.3728 | -1.073 | -0.68177 | -1.3889 | -1.4157 | -0.59248 | -0.61804 | 0.58478 | -1.6288
Mg | Au | 0.12695 | -0.41735 | -1.4038 | -0.22928 | 0.9097 | 1.3681 | 0.88289 | -1.2605 | 0.94654 | 0.45227 | -0.95267 | 0.62661 | -0.94357 | 0.91271 | -1.2477 | 0.14876 | 0.80272 | -0.97588 | -0.54635 | -1.3889 | -0.46905 | -0.59248 | 0.89644 | 0.58478 | 1.1127
Mg | Be | -0.02165 | -0.16845 | -1.4038 | -1.9292 | -2.1162 | 1.3681 | 0.74256 | -1.2605 | -2.5857 | -0.07595 | -0.95267 | -1.6697 | -0.94357 | 0.75171 | -1.677 | -2.9208 | 0.29112 | -1.2215 | -0.88894 | -1.3889 | 0.056843 | -0.67098 | -1.3753 | -0.098797 | -1.6288
Mg | Bi | -0.16849 | -1.3037 | -1.4038 | 1.725 | 2.3945 | -0.85864 | 0.67099 | -1.2605 | 0.94654 | -0.42444 | -0.95267 | 1.6472 | -0.94357 | 0.68716 | -0.38926 | 0.98591 | 0.66159 | -1.0521 | -0.65262 | -1.3889 | -2.5726 | -0.59248 | 0.89644 | -4.1121 | 1.1127
Mg | Ca | -0.18541 | -0.66587 | -1.4038 | 2.1739 | 2.3945 | 1.3681 | 1.2576 | -1.2605 | -1.4083 | -0.8022 | -0.95267 | -1.6697 | -0.94357 | 1.2851 | -1.677 | 2.9393 | 2.2317 | -1.1874 | -0.84147 | -1.3889 | -2.5726 | -0.59248 | 0.89644 | 0.58478 | -1.6288
Mg | Cd | -0.09292 | -1.248 | -1.4038 | 0.17763 | 1.3514 | 0.57062 | 1.6114 | -1.2605 | -0.23086 | -0.3739 | -0.95267 | 0.88176 | -0.94357 | 1.6205 | -1.677 | 0.6371 | 2.6727 | -1.3104 | -1.013 | -1.3889 | -2.2045 | -0.89708 | 0.89644 | -0.098797 | 1.1127
Mg | Ce | -0.2 | -0.71506 | -1.4038 | 2.1264 | 2.3945 | -0.80685 | 0.44452 | 1.0343 | 0.94654 | -0.8022 | -0.95267 | -1.4146 | 1.8596 | 0.45013 | -0.81849 | 2.3114 | -0.78499 | -1.3499 | -1.0682 | 1.6687 | -2.4674 | -0.99772 | 0.89644 | -0.098797 | -1.3546
Mg | Co | 0.57203 | 0.064051 | -1.4038 | -1.3846 | -0.8664 | 0.90204 | -0.24846 | -0.49558 | -1.4083 | -0.33915 | -0.95267 | 0.11632 | -0.0091608 | -0.23002 | -1.2477 | -1.107 | 0.59102 | -0.78331 | -0.27772 | -0.36972 | 0.47755 | -0.59248 | 0.30747 | -0.098797 | 0.29028
Mg | Cr | 0.34033 | 0.52458 | -1.4038 | -1.1897 | -0.90399 | -0.13365 | -1.001 | 0.014374 | -1.4083 | -0.4672 | -0.95267 | -0.64913 | 0.61378 | -0.94604 | 0.039978 | -0.96744 | -0.83792 | -0.53007 | 0.075549 | 0.30976 | 0.37238 | -0.59248 | 0.055061 | 0.67299 | -0.25802
Mg | Cu | 0.07701 | -0.3945 | -1.4038 | -1.2138 | -0.63146 | 1.3681 | 0.74625 | -1.2605 | -1.4083 | 0.39991 | -0.95267 | 0.62661 | -0.94357 | 0.77367 | -1.677 | -1.0372 | 1.2085 | -0.92048 | -0.46907 | -1.3889 | -0.99494 | -0.59248 | 0.89644 | 0.58478 | 1.1127
Mg | Fe | 0.47406 | 0.11212 | -1.4038 | -1.2831 | -0.97916 | 0.20813 | -0.63755 | -0.2406 | -1.4083 | -0.54037 | -0.95267 | -0.13883 | 0.30231 | -0.58579 | 0.039978 | -1.0372 | 0.37933 | -0.9094 | -0.45362 | -0.029977 | 0.58273 | -0.59248 | -0.5339 | 0.67299 | 0.016126
Mg | Ga | -0.05779 | -1.5736 | -1.4038 | 0.088433 | 0.60898 | -0.76543 | 0.94431 | -1.2605 | -1.4083 | 0.44976 | -0.95267 | 1.1369 | -0.94357 | 0.971 | -1.2477 | -0.40934 | 1.773 | -1.3433 | -1.059 | -1.3889 | -1.8364 | -0.98094 | 0.055061 | -2.9654 | 1.1127
Mg | Gd | -0.09429 | -0.13939 | -1.4038 | 1.6364 | 2.3945 | -0.869 | 0.48759 | 1.0343 | 0.94654 | -0.8022 | -0.95267 | -1.4146 | 1.8596 | 0.48619 | -1.2477 | 2.0324 | -2.0552 | -1.1278 | -0.75831 | 1.6687 | -2.3623 | -0.59248 | 0.89644 | -0.098797 | -1.3546
Mg | Hf | 0.63542 | 0.88899 | -1.4038 | 0.53588 | 2.0562 | -0.59972 | -1.0814 | 0.7793 | 0.94654 | -0.8022 | -0.95267 | -1.1594 | 1.5482 | -1.0785 | -0.81849 | 0.84639 | -0.6615 | -0.20297 | 0.53185 | 1.329 | -1.1001 | -0.59248 | 0.89644 | -0.098797 | -1.0805
Mg | Hg | -0.15246 | -1.6503 | -1.4038 | 0.90501 | 2.3945 | -0.84828 | 1.7844 | -1.2605 | 0.94654 | 0.04936 | -0.95267 | 0.88176 | -0.94357 | 1.7865 | -1.677 | 1.1952 | 2.6727 | -1.5169 | -1.3011 | -1.3889 | -2.2045 | -1.4224 | 0.89644 | -0.71622 | 1.1127
Mg | In | -0.09044 | -1.4318 | -1.4038 | 0.78962 | 2.3945 | -0.59972 | 1.041 | -1.2605 | -0.23086 | 0.074514 | -0.95267 | 1.1369 | -0.94357 | 1.073 | -1.2477 | 0.84639 | 2.6727 | -1.4644 | -1.2278 | -1.3889 | -2.5726 | -1.2888 | 0.89644 | -1.3116 | 1.1127
Mg | Ir | 0.86103 | 1.1494 | -1.4038 | -0.63205 | 0.11093 | 1.2542 | -0.62017 | -0.49558 | 0.94654 | -0.8022 | -0.95267 | 0.11632 | -0.0091608 | -0.75201 | -1.2477 | -0.33958 | -0.5733 | 0.53142 | 1.5563 | -0.36972 | 0.89827 | -0.59248 | 0.1392 | 0.58478 | 0.29028
Mg | K | -0.32939 | -1.536 | -1.4038 | 4.6584 | 2.3945 | 0.74669 | 1.5052 | -1.2605 | -1.4083 | 2.9914 | -0.95267 | -1.9249 | -0.94357 | 1.5363 | -2.1062 | 4.9624 | 2.6727 | -1.5148 | -1.2981 | -1.3889 | -2.5726 | -1.417 | 0.89644 | 0.67299 | -1.6288
Mg | La | -0.22764 | -0.57868 | -1.4038 | 2.0956 | 2.3945 | -0.75507 | 0.40259 | 1.0343 | 0.94654 | -0.8022 | -0.95267 | -1.4146 | 1.8596 | 0.40556 | -1.2477 | -0.47911 | -0.78499 | -1.3109 | -1.0137 | 1.6687 | -2.52 | -0.89842 | 0.89644 | -0.098797 | -1.3546
Mg | Li | -0.07403 | -1.4051 | -1.4038 | -0.24568 | 1.9246 | 0.25991 | 1.276 | -1.2605 | -2.5857 | 13.2844 | -0.95267 | -1.9249 | -0.94357 | 1.3083 | -2.1062 | -0.61863 | 2.6727 | -1.4797 | -1.2492 | -1.3889 | -2.5726 | -1.3278 | 0.89644 | 0.67299 | -1.6288
Mg | Mn | 0.2894 | -0.21428 | -1.4038 | -1.3334 | -0.98856 | -0.90007 | -0.8119 | 0.014374 | -1.4083 | -0.66386 | -0.95267 | -0.39398 | 0.61378 | -0.80281 | 0.46921 | -1.0372 | 2.1258 | -0.95688 | -0.51985 | 0.30976 | -0.25869 | -0.59248 | 0.47575 | 0.40837 | -0.25802
Mg | Mo | 1.2684 | 1.3249 | -1.4038 | -0.38747 | 0.15791 | 0.8399 | -1.4008 | 0.014374 | -0.23086 | -0.47612 | -0.95267 | -0.64913 | 0.61378 | -1.3418 | 0.039978 | -0.13029 | -0.85556 | 0.33938 | 1.2884 | 0.30976 | 0.58273 | -0.59248 | -0.19735 | 0.67299 | -0.25802
Mg | Na | -0.14435 | -1.4977 | -1.4038 | 1.349 | 2.3945 | 1.1299 | 1.4582 | -1.2605 | -2.5857 | 6.5726 | -0.95267 | -1.9249 | -0.94357 | 1.4882 | -2.1062 | 1.544 | 2.6727 | -1.5008 | -1.2786 | -1.3889 | -2.5726 | -1.3815 | 0.89644 | 0.67299 | -1.6288
Mg | Nb | 1.0463 | 1.1617 | -1.4038 | -0.008598 | 0.78753 | -0.26829 | -1.1764 | 0.26935 | -0.23086 | -0.8022 | -0.95267 | -0.90428 | 0.92524 | -1.1195 | -0.38926 | 0.14876 | -0.41453 | -0.055253 | 0.73792 | 0.6495 | -0.10092 | -0.59248 | 0.22334 | 0.67299 | -0.53217
Mg | Nd | -0.16883 | -0.46579 | -1.4038 | 1.9031 | 2.3945 | -0.78614 | 0.4518 | -1.2605 | 0.94654 | -0.8022 | -0.95267 | -1.4146 | -0.94357 | 0.45433 | -1.2477 | 2.2416 | -0.48509 | -1.2613 | -0.94451 | -1.3889 | -2.4148 | -0.77229 | 0.89644 | -0.098797 | -1.6288
Mg | Ni | 0.36627 | 0.019339 | -1.4038 | -1.3687 | -0.93218 | 0.56026 | 0.21085 | -0.75055 | -1.4083 | -0.085782 | -0.95267 | 0.37147 | -0.32063 | 0.22288 | -1.2477 | -1.1767 | 0.66159 | -0.71578 | -0.18351 | -0.70946 | 0.47755 | -0.59248 | 0.64402 | 0.58478 | 0.56442
Mg | Os | 1.1529 | 1.7832 | -1.4038 | -0.65261 | -0.048829 | 0.32205 | -1.2477 | -0.2406 | 0.94654 | -0.8022 | -0.95267 | -0.13883 | 0.30231 | -1.4523 | 0.89845 | -0.40934 | -0.80263 | 1.4141 | 2.7876 | -0.029977 | 1.0034 | -0.59248 | 0.1392 | -0.098797 | 0.016126
Mg | Pd | 0.36233 | 0.13117 | -1.4038 | -0.59803 | 0.28008 | 0.083842 | 0.31461 | -1.2605 | -0.23086 | 0.24853 | -0.95267 | 0.37147 | -0.94357 | 0.34349 | -0.81849 | -0.26982 | 0.37933 | -0.75482 | -0.23798 | -1.3889 | 0.056843 | -0.59248 | 0.22334 | 0.58478 | 1.1127
Mg | Pr | -0.18752 | -0.56639 | -1.4038 | 1.9837 | 2.3945 | -0.7965 | 0.4465 | -1.2605 | 0.94654 | -0.8022 | -0.95267 | -1.4146 | -0.94357 | 0.45094 | -1.2477 | 2.3114 | -0.74971 | -1.2745 | -0.96291 | -1.3889 | -2.4148 | -0.80583 | 0.89644 | -0.098797 | -1.6288
Mg | Pt | 0.4658 | 0.36966 | -1.4038 | -0.4962 | 0.32706 | 0.021701 | 0.065987 | -1.0055 | 0.94654 | 0.0045414 | -0.95267 | 0.37147 | -0.6321 | 0.080525 | -0.81849 | -0.13029 | -0.14991 | -0.46808 | 0.16203 | -1.0492 | 0.63532 | -0.59248 | 0.1392 | 0.58478 | 0.83857
Mg | Re | 1.3838 | 1.9542 | -1.4038 | -0.55679 | 0.23309 | -0.35115 | -1.7751 | 0.014374 | 0.94654 | -0.8022 | -0.95267 | -0.39398 | 0.61378 | -1.8055 | 0.46921 | -0.26982 | -0.60858 | 0.16 | 1.0382 | 0.30976 | 1.0034 | -0.59248 | -0.70218 | -0.098797 | -0.25802
Mg | Rh | 0.7209 | 0.5883 | -1.4038 | -0.73077 | -0.0018426 | 1.3681 | -0.22756 | -0.75055 | -0.23086 | -0.10591 | -0.95267 | 0.11632 | -0.32063 | -0.28117 | 0.039978 | -0.47911 | -0.25575 | -0.23516 | 0.48696 | -0.70946 | 0.53014 | -0.59248 | 0.47575 | 0.58478 | 0.56442
Mg | Ru | 1.0351 | 1.0019 | -1.4038 | -0.75367 | -0.18979 | 0.59133 | -0.72263 | -0.49558 | -0.23086 | -0.40775 | -0.95267 | -0.13883 | -0.0091608 | -0.8542 | 0.89845 | -0.47911 | -0.5733 | 0.39794 | 1.3701 | -0.36972 | 0.89827 | -0.59248 | 0.055061 | -0.098797 | 0.29028
Mg | Sb | -0.13667 | -0.90197 | -1.4038 | 1.5875 | 2.3005 | -0.68257 | 0.67262 | -1.2605 | -0.23086 | -0.46034 | -0.95267 | 1.6472 | -0.94357 | 0.64474 | -0.38926 | 0.56733 | 0.2382 | -0.59391 | -0.013504 | -1.3889 | -2.0993 | -0.59248 | 0.89644 | -0.71622 | 1.1127
Mg | Sc | 0.2063 | 0.11547 | -1.4038 | 0.54032 | 2.3945 | -0.7965 | -0.0076211 | 1.0343 | -1.4083 | -0.8022 | -0.95267 | -1.4146 | 1.8596 | 0.004651 | -1.2477 | 0.84639 | 0.061788 | -0.8941 | -0.43227 | 1.6687 | -2.0467 | -0.59248 | 0.89644 | -0.098797 | -1.3546
Mg | Se | -0.30687 | -1.36 | -1.4038 | 0.98381 | 0.51501 | -0.1233 | 0.96746 | -1.2605 | -1.4083 | 0.60525 | -0.95267 | 1.9024 | -0.94357 | 0.83563 | 0.039978 | -1.107 | 2.6727 | -1.285 | -0.97763 | -1.3889 | -2.5726 | -0.83267 | -0.95459 | -4.068 | 1.1127
Mg | Si | 0.02822 | -0.026491 | -1.4038 | 0.30635 | -0.23678 | -0.95181 | 0.37095 | -1.2605 | -2.5857 | -0.50264 | -0.95267 | 1.3921 | -0.94357 | 0.25872 | -0.81849 | -1.4558 | -1.2437 | 1.011 | 2.2253 | -1.3889 | -0.83717 | -0.59248 | -2.9739 | 0.62888 | -1.6288
Mg | Sn | -0.0433 | -1.3476 | -1.4038 | 1.7575 | 2.3945 | -0.050798 | 0.67113 | -1.2605 | -0.23086 | -0.8022 | -0.95267 | 1.3921 | -0.94357 | 0.69089 | -0.81849 | 0.6371 | 2.1787 | -1.2608 | -0.94377 | -1.3889 | -2.2045 | -0.77095 | 0.8123 | -1.2675 | 1.1127
Mg | Sr | -0.32382 | -0.73853 | -1.4038 | 3.4668 | 2.3945 | -0.434 | 1.3319 | -1.2605 | -0.23086 | -0.8022 | -0.95267 | -1.6697 | -0.94357 | 1.3635 | -1.677 | 4.1252 | 2.2669 | -1.246 | -0.92317 | -1.3889 | -2.5726 | -0.73337 | 0.89644 | 0.58478 | -1.6288
Mg | Ta | 1.1313 | 1.7653 | -1.4038 | -0.017307 | 0.79693 | -0.11294 | -1.7004 | 0.52433 | 0.94654 | -0.8022 | -0.95267 | -0.90428 | 1.2367 | -1.6385 | -0.38926 | 0.14876 | -0.59094 | 0.29137 | 1.2215 | 0.98924 | -0.15351 | -0.59248 | 0.22334 | 0.67299 | -0.80632
Mg | Tc | 1.2456 | 0.80403 | -1.4038 | -0.61925 | 0.12032 | -0.95175 | -1.1759 | 0.014374 | -0.23086 | -0.75075 | -0.95267 | -0.39398 | 0.61378 | -1.1968 | 0.46921 | -0.33958 | -0.29104 | 0.11832 | 0.98006 | 0.30976 | 0.79309 | -0.59248 | -0.44976 | -0.098797 | -0.25802
Mg | Th | -0.1397 | 0.34909 | -1.4038 | 1.6681 | 2.3945 | -0.21651 | -0.33384 | 0.7793 | 2.1239 | -0.8022 | -0.95267 | -1.4146 | 1.5482 | -0.32808 | -0.81849 | 2.3114 | 0.2382 | -0.9094 | -0.45362 | 1.329 | -1.9941 | -0.59248 | 0.89644 | 0.58478 | -1.0805
Mg | Ti | 0.61614 | 0.25743 | -1.4038 | -0.23081 | 0.96608 | -0.68257 | -0.45149 | 0.7793 | -1.4083 | -0.8022 | -0.95267 | -1.1594 | 1.5482 | -0.43515 | -0.81849 | 0.0092333 | -0.18519 | -0.89147 | -0.42859 | 1.329 | -0.73199 | -0.59248 | -0.029077 | -0.098797 | -1.0805
Mg | V | 0.85139 | 0.52794 | -1.4038 | -0.84314 | -0.22738 | -0.53757 | -0.83242 | 0.52433 | -1.4083 | -0.8022 | -0.95267 | -0.90428 | 1.2367 | -0.7788 | -0.38926 | -0.68839 | -0.22047 | -0.50369 | 0.11235 | 0.98924 | -0.10092 | -0.59248 | -0.61804 | 0.67299 | -0.80632
Mg | W | 1.4239 | 2.218 | -1.4038 | -0.33033 | 0.23309 | 0.93311 | -2.0305 | 0.26935 | 0.94654 | -0.8022 | -0.95267 | -0.64913 | 0.92524 | -1.9655 | 0.039978 | -0.13029 | -0.90848 | 1.1218 | 2.3799 | 0.6495 | 0.79309 | -0.59248 | -0.11321 | 0.67299 | -0.53217
Mg | Y | -0.0565 | 0.098702 | -1.4038 | 1.6676 | 2.3945 | -0.76543 | -0.057758 | 1.0343 | -0.23086 | -0.8022 | -0.95267 | -1.4146 | 1.8596 | -0.04822 | -1.2477 | 2.1021 | 0.29112 | -1.0371 | -0.63172 | 1.6687 | -2.3623 | -0.59248 | 0.89644 | -0.098797 | -1.3546
Mg | Zn | -0.10139 | -1.1379 | -1.4038 | -0.67502 | -0.12401 | 0.79847 | 1.4872 | -1.2605 | -1.4083 | -0.13243 | -0.95267 | 0.88176 | -0.94357 | 1.4942 | -1.677 | -0.47911 | 2.6727 | -1.2651 | -0.94981 | -1.3889 | -1.7838 | -0.78195 | 0.89644 | -0.098797 | 1.1127
Mg | Zr | 0.58031 | 0.46646 | -1.4038 | 0.66031 | 2.3945 | -0.71364 | -0.69174 | 0.7793 | -0.23086 | -0.8022 | -0.95267 | -1.1594 | 1.5482 | -0.66269 | -0.81849 | 0.91615 | -0.69679 | -0.53007 | 0.075549 | 1.329 | -1.3105 | -0.59248 | 0.89644 | -0.098797 | -1.0805
Mo | Mo | 0 | 1.3249 | -0.11903 | -0.38747 | 0.15791 | 0.8399 | -1.4008 | 1.2893 | -0.23086 | -0.47612 | -0.95267 | -0.64913 | 0.61378 | -1.3418 | 1.7569 | -0.13029 | -0.85556 | 1.8694 | 1.2884 | 0.30976 | 0.58273 | 3.2988 | -0.19735 | 0.67299 | -0.25802
Mo | Ag | -0.3389 | -0.53181 | -0.11903 | -0.28647 | 0.15791 | 0.8399 | 1.0213 | 0.014374 | -0.23086 | 0.67385 | 0.87216 | 0.62661 | -0.94357 | 1.0439 | 0.039978 | 0.14876 | -0.85556 | 0.48815 | -0.63834 | 0.30976 | 0.58273 | -0.21409 | -0.19735 | 0.58478 | 1.1127
Mo | Bi | -0.25015 | -1.3037 | -0.11903 | 1.725 | 0.15791 | -0.85864 | 0.67099 | 0.014374 | 0.94654 | -0.42444 | 0.87216 | 1.6472 | -0.94357 | 0.68716 | 1.3277 | 0.98591 | -0.85556 | 0.47792 | -0.65262 | 0.30976 | 0.58273 | -0.24012 | -0.19735 | -4.1121 | 1.1127
Mo | Cd | -0.29796 | -1.248 | -0.11903 | 0.17763 | 0.15791 | 0.57062 | 1.6114 | 0.014374 | -0.23086 | -0.3739 | 0.87216 | 0.88176 | -0.94357 | 1.6205 | 0.039978 | 0.6371 | -0.85556 | 0.21962 | -1.013 | 0.30976 | 0.58273 | -0.89708 | -0.19735 | -0.098797 | 1.1127
Mo | Co | -0.43262 | 0.064051 | -0.11903 | -1.3846 | -0.8664 | 0.8399 | -0.24846 | 0.7793 | -0.23086 | -0.33915 | -0.22274 | 0.11632 | -0.0091608 | -0.23002 | 0.46921 | -1.107 | -0.85556 | 0.74667 | -0.27772 | 0.30976 | 0.58273 | 0.44341 | -0.19735 | -0.098797 | 0.29028
Mo | Cr | 0.03971 | 0.52458 | -0.11903 | -1.1897 | -0.90399 | -0.13365 | -1.001 | 1.2893 | -0.23086 | -0.4672 | -0.95267 | -0.64913 | 0.61378 | -0.94604 | 1.7569 | -0.96744 | -0.85556 | 0.99991 | 0.075549 | 0.30976 | 0.58273 | 1.0875 | -0.19735 | 0.67299 | -0.25802
Mo | Cu | -0.16294 | -0.3945 | -0.11903 | -1.2138 | -0.63146 | 0.8399 | 0.74625 | 0.014374 | -0.23086 | 0.39991 | 0.87216 | 0.62661 | -0.94357 | 0.77367 | 0.039978 | -1.0372 | -0.85556 | 0.6095 | -0.46907 | 0.30976 | 0.58273 | 0.094536 | -0.19735 | 0.58478 | 1.1127
Mo | Fe | -0.41841 | 0.11212 | -0.11903 | -1.2831 | -0.97916 | 0.20813 | -0.63755 | 1.0343 | -0.23086 | -0.47612 | -0.5877 | -0.13883 | 0.30231 | -0.58579 | 1.7569 | -1.0372 | -0.85556 | 0.62058 | -0.45362 | 0.30976 | 0.58273 | 0.12271 | -0.5339 | 0.67299 | 0.016126
Mo | Ga | -0.06432 | -1.5736 | -0.11903 | 0.088433 | 0.15791 | -0.76543 | 0.94431 | 0.014374 | -0.23086 | 0.44976 | 0.87216 | 1.1369 | -0.94357 | 0.971 | 0.46921 | -0.40934 | -0.85556 | 0.18664 | -1.059 | 0.30976 | 0.58273 | -0.98094 | -0.19735 | -2.9654 | 1.1127
Mo | In | -0.18684 | -1.4318 | -0.11903 | 0.78962 | 0.15791 | -0.59972 | 1.041 | 0.014374 | -0.23086 | 0.074514 | 0.87216 | 1.1369 | -0.94357 | 1.073 | 0.46921 | 0.84639 | -0.85556 | 0.065616 | -1.2278 | 0.30976 | 0.58273 | -1.2888 | -0.19735 | -1.3116 | 1.1127
Mo | Mg | -0.07214 | -0.88049 | -0.11903 | 0.62256 | 0.15791 | 0.8399 | 1.3809 | 0.014374 | -0.23086 | -0.47612 | 0.87216 | -1.6697 | -0.94357 | 1.405 | 0.039978 | 0.28828 | -0.85556 | 0.33938 | -0.84589 | 0.30976 | 0.58273 | -0.59248 | -0.19735 | -0.098797 | -1.6288
Mo | Mn | -0.21671 | -0.21428 | -0.11903 | -1.3334 | -0.98856 | -0.90007 | -0.8119 | 1.2893 | -0.23086 | -0.47612 | -0.95267 | -0.39398 | 0.61378 | -0.80281 | 2.1862 | -1.0372 | -0.85556 | 0.57309 | -0.51985 | 0.30976 | 0.58273 | 0.0019499 | -0.19735 | 0.40837 | -0.25802
Mo | Ni | -0.3256 | 0.019339 | -0.11903 | -1.3687 | -0.93218 | 0.56026 | 0.21085 | 0.52433 | -0.23086 | -0.085782 | 0.14223 | 0.37147 | -0.32063 | 0.22288 | 0.46921 | -1.1767 | -0.85556 | 0.8142 | -0.18351 | 0.30976 | 0.58273 | 0.61517 | -0.19735 | 0.58478 | 0.56442
Mo | Pd | -0.38321 | 0.13117 | -0.11903 | -0.59803 | 0.15791 | 0.083842 | 0.31461 | 0.014374 | -0.23086 | 0.24853 | 0.87216 | 0.37147 | -0.94357 | 0.34349 | 0.89845 | -0.26982 | -0.85556 | 0.77516 | -0.23798 | 0.30976 | 0.58273 | 0.51587 | -0.19735 | 0.58478 | 1.1127
Mo | Tc | -0.16792 | 0.80403 | -0.11903 | -0.61925 | 0.12032 | -0.95175 | -1.1759 | 1.2893 | -0.23086 | -0.47612 | -0.95267 | -0.39398 | 0.61378 | -1.1968 | 2.1862 | -0.33958 | -0.85556 | 1.6483 | 0.98006 | 0.30976 | 0.79309 | 2.7366 | -0.44976 | -0.098797 | -0.25802
Mo | W | 0.22933 | 2.218 | -0.11903 | -0.33033 | 0.15791 | 0.8399 | -2.0305 | 1.5442 | 0.94654 | -0.47612 | -0.5877 | -0.64913 | 0.92524 | -1.9655 | 1.7569 | -0.13029 | -0.90848 | 2.6518 | 2.3799 | 0.6495 | 0.79309 | 3.2988 | -0.19735 | 0.67299 | -0.53217
Mo | Y | -0.17599 | 0.098702 | -0.11903 | 1.6676 | 0.15791 | -0.76543 | -0.057758 | 2.3092 | -0.23086 | -0.47612 | 0.5072 | -1.4146 | 1.8596 | -0.04822 | 0.46921 | 2.1021 | -0.85556 | 0.4929 | -0.63172 | 1.6687 | 0.58273 | -0.20201 | -0.19735 | -0.098797 | -1.3546
Mo | Zn | -0.07497 | -1.1379 | -0.11903 | -0.67502 | -0.12401 | 0.79847 | 1.4872 | 0.014374 | -0.23086 | -0.13243 | 0.87216 | 0.88176 | -0.94357 | 1.4942 | 0.039978 | -0.47911 | -0.85556 | 0.26488 | -0.94981 | 0.30976 | 0.58273 | -0.78195 | -0.19735 | -0.098797 | 1.1127
Mo | As | -0.17707 | -0.69382 | -0.11903 | 0.53271 | 0.15791 | -0.55829 | 0.57573 | 0.014374 | -0.23086 | 0.020548 | 0.87216 | 1.6472 | -0.94357 | 0.48723 | 1.3277 | -0.82792 | -0.85556 | 1.1814 | 0.32872 | 0.30976 | 0.58273 | 1.5491 | -0.28149 | -0.71622 | 1.1127
Mo | Ge | -0.03033 | -0.55812 | -0.11903 | 0.63683 | 0.15791 | -0.95185 | 0.55683 | 0.014374 | -0.23086 | -0.47612 | 0.87216 | 1.3921 | -0.94357 | 0.49752 | 0.89845 | -0.68839 | -0.85556 | 1.8409 | 1.2487 | 0.30976 | 0.58273 | 3.2264 | -0.70218 | 0.58478 | 1.1127
Mo | Os | -0.27856 | 1.7832 | -0.11903 | -0.65261 | -0.048829 | 0.32205 | -1.2477 | 1.0343 | 0.94654 | -0.47612 | -0.5877 | -0.13883 | 0.30231 | -1.4523 | 2.6154 | -0.40934 | -0.85556 | 2.944 | 2.7876 | 0.30976 | 1.0034 | 3.2988 | -0.19735 | -0.098797 | 0.016126
Mo | P | -0.25526 | -1.5575 | -0.11903 | 0.58261 | -0.61267 | -0.95185 | 0.43622 | 0.014374 | -0.23086 | 0.27025 | 0.87216 | 1.6472 | -0.94357 | 0.26593 | 1.3277 | -1.8046 | -0.85556 | 0.87012 | -0.1055 | 0.30976 | 0.58273 | 0.7574 | -3.7311 | -4.3326 | -1.6288
Mo | Pb | -0.27243 | -1.2409 | -0.11903 | 1.2277 | 0.15791 | -0.45472 | 0.76417 | 0.014374 | 0.94654 | -0.47612 | 0.87216 | 1.3921 | -0.94357 | 0.78891 | 0.89845 | 1.0557 | -0.85556 | 0.14386 | -1.1186 | 0.30976 | 0.58273 | -1.0898 | -0.19735 | 0.58478 | 1.1127
Mo | Pt | -0.52073 | 0.36966 | -0.11903 | -0.4962 | 0.15791 | 0.021701 | 0.065987 | 0.26935 | 0.94654 | 0.0045414 | 0.5072 | 0.37147 | -0.6321 | 0.080525 | 0.89845 | -0.13029 | -0.85556 | 1.0619 | 0.16203 | 0.30976 | 0.63532 | 1.2452 | -0.19735 | 0.58478 | 0.83857
Mo | Ru | -0.41775 | 1.0019 | -0.11903 | -0.75367 | -0.18979 | 0.59133 | -0.72263 | 0.7793 | -0.23086 | -0.40775 | -0.22274 | -0.13883 | -0.0091608 | -0.8542 | 2.6154 | -0.47911 | -0.85556 | 1.9279 | 1.3701 | 0.30976 | 0.89827 | 3.2988 | -0.19735 | -0.098797 | 0.29028
Mo | Sb | -0.132 | -0.90197 | -0.11903 | 1.5875 | 0.15791 | -0.68257 | 0.67262 | 0.014374 | -0.23086 | -0.46034 | 0.87216 | 1.6472 | -0.94357 | 0.64474 | 1.3277 | 0.56733 | -0.85556 | 0.93607 | -0.013504 | 0.30976 | 0.58273 | 0.92513 | -0.19735 | -0.71622 | 1.1127
Mo | Sc | -0.03891 | 0.11547 | -0.11903 | 0.54032 | 0.15791 | -0.7965 | -0.0076211 | 2.3092 | -0.23086 | -0.47612 | 0.5072 | -1.4146 | 1.8596 | 0.004651 | 0.46921 | 0.84639 | -0.85556 | 0.63588 | -0.43227 | 1.6687 | 0.58273 | 0.16163 | -0.19735 | -0.098797 | -1.3546
Mo | Si | -0.09983 | -0.026491 | -0.11903 | 0.30635 | -0.23678 | -0.95181 | 0.37095 | 0.014374 | -0.23086 | -0.47612 | 0.87216 | 1.3921 | -0.94357 | 0.25872 | 0.89845 | -1.4558 | -1.2437 | 2.541 | 2.2253 | 0.30976 | 0.58273 | 3.2988 | -2.9739 | 0.62888 | -1.6288
Mo | Sn | -0.13579 | -1.3476 | -0.11903 | 1.7575 | 0.15791 | -0.050798 | 0.67113 | 0.014374 | -0.23086 | -0.47612 | 0.87216 | 1.3921 | -0.94357 | 0.69089 | 0.89845 | 0.6371 | -0.85556 | 0.26921 | -0.94377 | 0.30976 | 0.58273 | -0.77095 | -0.19735 | -1.2675 | 1.1127
Mo | Ti | 0.01575 | 0.25743 | -0.11903 | -0.23081 | 0.15791 | -0.68257 | -0.45149 | 2.0542 | -0.23086 | -0.47612 | 0.14223 | -1.1594 | 1.5482 | -0.43515 | 0.89845 | 0.0092333 | -0.85556 | 0.63851 | -0.42859 | 1.329 | 0.58273 | 0.16834 | -0.19735 | -0.098797 | -1.0805
Mo | Tl | -0.31303 | -1.2672 | -0.11903 | 1.0957 | 0.15791 | -0.37186 | 1.1606 | 0.014374 | 0.94654 | 0.43101 | 0.87216 | 1.1369 | -0.94357 | 1.1893 | 0.46921 | 1.1254 | -0.85556 | 0.11051 | -1.1652 | 0.30976 | 0.58273 | -1.1746 | -0.19735 | -0.098797 | 1.1127
Mo | Zr | -0.06928 | 0.46646 | -0.11903 | 0.66031 | 0.15791 | -0.71364 | -0.69174 | 2.0542 | -0.23086 | -0.47612 | 0.14223 | -1.1594 | 1.5482 | -0.66269 | 0.89845 | 0.91615 | -0.85556 | 0.99991 | 0.075549 | 1.329 | 0.58273 | 1.0875 | -0.19735 | -0.098797 | -1.0805
Ni | Ni | 0 | 0.019339 | 0.65183 | -1.3687 | -0.93218 | 0.56026 | 0.21085 | -0.2406 | -1.4083 | -0.085782 | -0.95267 | 0.37147 | -0.32063 | 0.22288 | -0.81849 | -1.1767 | 0.66159 | -0.24096 | -0.18351 | -0.70946 | 0.47755 | 0.61517 | 0.64402 | 0.58478 | 0.56442
Ni | Ag | -0.18887 | -0.53181 | 0.65183 | -0.28647 | -0.93218 | 0.56026 | 1.0213 | -0.75055 | -0.23086 | 0.67385 | -0.22274 | 0.62661 | -0.94357 | 1.0439 | -1.2477 | 0.14876 | 0.66159 | -0.567 | -0.63834 | -0.70946 | 0.47755 | -0.21409 | 0.64402 | 0.58478 | 1.1127
Ni | Al | -0.01661 | -0.86879 | 0.65183 | -0.26318 | -0.93218 | 0.56026 | 0.74407 | -0.75055 | -1.4083 | 0.065138 | 1.9671 | 1.1369 | -0.94357 | 0.75455 | -0.81849 | -0.96744 | 0.66159 | -0.59813 | -0.68177 | -0.70946 | 0.47755 | -0.29325 | -0.61804 | 0.58478 | -1.6288
Ni | Au | -0.24525 | -0.41735 | 0.65183 | -0.22928 | -0.93218 | 0.56026 | 0.88289 | -0.75055 | 0.94654 | 0.45227 | -0.22274 | 0.62661 | -0.94357 | 0.91271 | -0.81849 | 0.14876 | 0.66159 | -0.50106 | -0.54635 | -0.70946 | 0.47755 | -0.046356 | 0.64402 | 0.58478 | 1.1127
Ni | Bi | -0.53152 | -1.3037 | 0.65183 | 1.725 | -0.93218 | -0.85864 | 0.67099 | -0.75055 | 0.94654 | -0.085782 | -0.22274 | 1.6472 | -0.94357 | 0.68716 | 0.039978 | 0.98591 | 0.66159 | -0.57724 | -0.65262 | -0.70946 | 0.47755 | -0.24012 | 0.64402 | -4.1121 | 1.1127
Ni | Cd | -0.25802 | -1.248 | 0.65183 | 0.17763 | -0.93218 | 0.56026 | 1.6114 | -0.75055 | -0.23086 | -0.085782 | -0.22274 | 0.88176 | -0.94357 | 1.6205 | -1.2477 | 0.6371 | 0.66159 | -0.83554 | -1.013 | -0.70946 | 0.47755 | -0.89708 | 0.64402 | -0.098797 | 1.1127
Ni | Co | 0.11524 | 0.064051 | 0.65183 | -1.3846 | -0.93218 | 0.56026 | -0.24846 | 0.014374 | -1.4083 | -0.085782 | -0.5877 | 0.11632 | -0.0091608 | -0.23002 | -0.81849 | -1.107 | 0.59102 | -0.30849 | -0.27772 | -0.36972 | 0.47755 | 0.44341 | 0.30747 | -0.098797 | 0.29028
Ni | Cr | -0.02986 | 0.52458 | 0.65183 | -1.1897 | -0.93218 | -0.13365 | -1.001 | 0.52433 | -1.4083 | -0.085782 | 0.14223 | -0.64913 | 0.61378 | -0.94604 | 0.46921 | -0.96744 | -0.83792 | -0.055253 | 0.075549 | 0.30976 | 0.47755 | 0.61517 | 0.055061 | 0.67299 | -0.25802
Ni | Cu | -0.06858 | -0.3945 | 0.65183 | -1.2138 | -0.93218 | 0.56026 | 0.74625 | -0.75055 | -1.4083 | 0.39991 | -0.22274 | 0.62661 | -0.94357 | 0.77367 | -1.2477 | -1.0372 | 0.66159 | -0.44566 | -0.46907 | -0.70946 | 0.47755 | 0.094536 | 0.64402 | 0.58478 | 1.1127
Ni | Fe | -0.01578 | 0.11212 | 0.65183 | -1.2831 | -0.97916 | 0.20813 | -0.63755 | 0.26935 | -1.4083 | -0.085782 | -0.22274 | -0.13883 | 0.30231 | -0.58579 | 0.46921 | -1.0372 | 0.37933 | -0.43458 | -0.45362 | -0.029977 | 0.58273 | 0.12271 | -0.5339 | 0.67299 | 0.016126
Ni | Ga | -0.07458 | -1.5736 | 0.65183 | 0.088433 | -0.93218 | -0.76543 | 0.94431 | -0.75055 | -1.4083 | 0.44976 | -0.22274 | 1.1369 | -0.94357 | 0.971 | -0.81849 | -0.40934 | 0.66159 | -0.86852 | -1.059 | -0.70946 | 0.47755 | -0.98094 | 0.055061 | -2.9654 | 1.1127
Ni | Ge | -0.15619 | -0.55812 | 0.65183 | 0.63683 | -0.93218 | -0.95185 | 0.55683 | -0.75055 | -1.4083 | -0.085782 | -0.22274 | 1.3921 | -0.94357 | 0.49752 | -0.38926 | -0.68839 | -0.69679 | 0.78571 | 1.2487 | -0.70946 | 0.47755 | 0.61517 | -0.70218 | 0.58478 | 1.1127
Ni | Hf | -0.21084 | 0.88899 | 0.65183 | 0.53588 | -0.93218 | -0.59972 | -1.0814 | 1.2893 | 0.94654 | -0.085782 | 1.2371 | -1.1594 | 1.5482 | -1.0785 | -0.38926 | 0.84639 | -0.6615 | 0.27185 | 0.53185 | 1.329 | 0.47755 | 0.61517 | 0.64402 | -0.098797 | -1.0805
Ni | Hg | -0.31358 | -1.6503 | 0.65183 | 0.90501 | -0.93218 | -0.84828 | 1.7844 | -0.75055 | 0.94654 | 0.04936 | -0.22274 | 0.88176 | -0.94357 | 1.7865 | -1.2477 | 1.1952 | 0.66159 | -1.0421 | -1.3011 | -0.70946 | 0.47755 | -1.4224 | 0.64402 | -0.71622 | 1.1127
Ni | In | -0.25042 | -1.4318 | 0.65183 | 0.78962 | -0.93218 | -0.59972 | 1.041 | -0.75055 | -0.23086 | 0.074514 | -0.22274 | 1.1369 | -0.94357 | 1.073 | -0.81849 | 0.84639 | 0.66159 | -0.98954 | -1.2278 | -0.70946 | 0.47755 | -1.2888 | 0.64402 | -1.3116 | 1.1127
Ni | Ir | 0.5026 | 1.1494 | 0.65183 | -0.63205 | -0.93218 | 0.56026 | -0.62017 | 0.014374 | 0.94654 | -0.085782 | -0.5877 | 0.11632 | -0.0091608 | -0.75201 | -0.81849 | -0.33958 | -0.5733 | 1.0062 | 1.5563 | -0.36972 | 0.89827 | 0.61517 | 0.1392 | 0.58478 | 0.29028
Ni | Mg | -0.10457 | -0.88049 | 0.65183 | 0.62256 | -0.93218 | 0.56026 | 1.3809 | -0.75055 | -1.4083 | -0.085782 | 1.9671 | -1.6697 | -0.94357 | 1.405 | -1.2477 | 0.28828 | 0.66159 | -0.71578 | -0.84589 | -0.70946 | 0.47755 | -0.59248 | 0.64402 | -0.098797 | -1.6288
Ni | Mn | -0.01542 | -0.21428 | 0.65183 | -1.3334 | -0.98856 | -0.90007 | -0.8119 | 0.52433 | -1.4083 | -0.085782 | 0.14223 | -0.39398 | 0.61378 | -0.80281 | 0.89845 | -1.0372 | 0.66159 | -0.48206 | -0.51985 | 0.30976 | 0.47755 | 0.0019499 | 0.47575 | 0.40837 | -0.25802
Ni | Mo | 0.03511 | 1.3249 | 0.65183 | -0.38747 | -0.93218 | 0.56026 | -1.4008 | 0.52433 | -0.23086 | -0.085782 | 0.14223 | -0.64913 | 0.61378 | -1.3418 | 0.46921 | -0.13029 | -0.85556 | 0.8142 | 1.2884 | 0.30976 | 0.58273 | 0.61517 | -0.19735 | 0.67299 | -0.25802
Ni | Nb | -0.08818 | 1.1617 | 0.65183 | -0.008598 | -0.93218 | -0.26829 | -1.1764 | 0.7793 | -0.23086 | -0.085782 | 0.5072 | -0.90428 | 0.92524 | -1.1195 | 0.039978 | 0.14876 | -0.41453 | 0.41957 | 0.73792 | 0.6495 | 0.47755 | 0.61517 | 0.22334 | 0.67299 | -0.53217
Ni | Os | 0.5853 | 1.7832 | 0.65183 | -0.65261 | -0.93218 | 0.32205 | -1.2477 | 0.26935 | 0.94654 | -0.085782 | -0.22274 | -0.13883 | 0.30231 | -1.4523 | 1.3277 | -0.40934 | -0.80263 | 1.8889 | 2.7876 | -0.029977 | 1.0034 | 0.61517 | 0.1392 | -0.098797 | 0.016126
Ni | Pb | -0.43286 | -1.2409 | 0.65183 | 1.2277 | -0.93218 | -0.45472 | 0.76417 | -0.75055 | 0.94654 | -0.085782 | -0.22274 | 1.3921 | -0.94357 | 0.78891 | -0.38926 | 1.0557 | 0.66159 | -0.9113 | -1.1186 | -0.70946 | 0.47755 | -1.0898 | 0.64402 | 0.58478 | 1.1127
Ni | Pd | -0.13837 | 0.13117 | 0.65183 | -0.59803 | -0.93218 | 0.083842 | 0.31461 | -0.75055 | -0.23086 | 0.24853 | -0.22274 | 0.37147 | -0.94357 | 0.34349 | -0.38926 | -0.26982 | 0.37933 | -0.28 | -0.23798 | -0.70946 | 0.47755 | 0.51587 | 0.22334 | 0.58478 | 1.1127
Ni | Pt | 0.10964 | 0.36966 | 0.65183 | -0.4962 | -0.93218 | 0.021701 | 0.065987 | -0.49558 | 0.94654 | 0.0045414 | -0.5877 | 0.37147 | -0.6321 | 0.080525 | -0.38926 | -0.13029 | -0.14991 | 0.006738 | 0.16203 | -0.70946 | 0.63532 | 0.61517 | 0.1392 | 0.58478 | 0.83857
Ni | Re | 0.50674 | 1.9542 | 0.65183 | -0.55679 | -0.93218 | -0.35115 | -1.7751 | 0.52433 | 0.94654 | -0.085782 | 0.14223 | -0.39398 | 0.61378 | -1.8055 | 0.89845 | -0.26982 | -0.60858 | 0.63482 | 1.0382 | 0.30976 | 1.0034 | 0.61517 | -0.70218 | -0.098797 | -0.25802
Ni | Rh | 0.199 | 0.5883 | 0.65183 | -0.73077 | -0.93218 | 0.56026 | -0.22756 | -0.2406 | -0.23086 | -0.085782 | -0.95267 | 0.11632 | -0.32063 | -0.28117 | 0.46921 | -0.47911 | -0.25575 | 0.23966 | 0.48696 | -0.70946 | 0.53014 | 0.61517 | 0.47575 | 0.58478 | 0.56442
Ni | Ru | 0.25454 | 1.0019 | 0.65183 | -0.75367 | -0.93218 | 0.56026 | -0.72263 | 0.014374 | -0.23086 | -0.085782 | -0.5877 | -0.13883 | -0.0091608 | -0.8542 | 1.3277 | -0.47911 | -0.5733 | 0.87276 | 1.3701 | -0.36972 | 0.89827 | 0.61517 | 0.055061 | -0.098797 | 0.29028
Ni | S | -0.79502 | -1.4781 | 0.65183 | 0.96855 | -0.93218 | -0.95185 | 0.93704 | -0.75055 | -1.4083 | 1.0946 | 1.9671 | 1.9024 | -0.94357 | 0.65069 | 0.46921 | -2.0836 | 0.66159 | -1.0724 | -1.3433 | -0.70946 | 0.47755 | -1.4994 | -2.7215 | -2.8331 | -1.6288
Ni | Sb | -0.27711 | -0.90197 | 0.65183 | 1.5875 | -0.93218 | -0.68257 | 0.67262 | -0.75055 | -0.23086 | -0.085782 | -0.22274 | 1.6472 | -0.94357 | 0.64474 | 0.039978 | 0.56733 | 0.2382 | -0.11909 | -0.013504 | -0.70946 | 0.47755 | 0.61517 | 0.64402 | -0.71622 | 1.1127
Ni | Sc | -0.25421 | 0.11547 | 0.65183 | 0.54032 | -0.93218 | -0.7965 | -0.0076211 | 1.5442 | -1.4083 | -0.085782 | 1.6021 | -1.4146 | 1.8596 | 0.004651 | -0.81849 | 0.84639 | 0.061788 | -0.41928 | -0.43227 | 1.6687 | 0.47755 | 0.16163 | 0.64402 | -0.098797 | -1.3546
Ni | Si | -0.24268 | -0.026491 | 0.65183 | 0.30635 | -0.93218 | -0.95181 | 0.37095 | -0.75055 | -1.4083 | -0.085782 | 1.9671 | 1.3921 | -0.94357 | 0.25872 | -0.38926 | -1.4558 | -1.2437 | 1.4858 | 2.2253 | -0.70946 | 0.47755 | 0.61517 | -2.9739 | 0.62888 | -1.6288
Ni | Sn | -0.24553 | -1.3476 | 0.65183 | 1.7575 | -0.93218 | -0.050798 | 0.67113 | -0.75055 | -0.23086 | -0.085782 | -0.22274 | 1.3921 | -0.94357 | 0.69089 | -0.38926 | 0.6371 | 0.66159 | -0.78595 | -0.94377 | -0.70946 | 0.47755 | -0.77095 | 0.64402 | -1.2675 | 1.1127
Ni | Ta | -0.0961 | 1.7653 | 0.65183 | -0.017307 | -0.93218 | -0.11294 | -1.7004 | 1.0343 | 0.94654 | -0.085782 | 0.87216 | -0.90428 | 1.2367 | -1.6385 | 0.039978 | 0.14876 | -0.59094 | 0.76619 | 1.2215 | 0.98924 | 0.47755 | 0.61517 | 0.22334 | 0.67299 | -0.80632
Ni | Tc | 0.18748 | 0.80403 | 0.65183 | -0.61925 | -0.93218 | -0.95175 | -1.1759 | 0.52433 | -0.23086 | -0.085782 | 0.14223 | -0.39398 | 0.61378 | -1.1968 | 0.89845 | -0.33958 | -0.29104 | 0.59314 | 0.98006 | 0.30976 | 0.79309 | 0.61517 | -0.44976 | -0.098797 | -0.25802
Ni | Ti | -0.03497 | 0.25743 | 0.65183 | -0.23081 | -0.93218 | -0.68257 | -0.45149 | 1.2893 | -1.4083 | -0.085782 | 1.2371 | -1.1594 | 1.5482 | -0.43515 | -0.38926 | 0.0092333 | -0.18519 | -0.41664 | -0.42859 | 1.329 | 0.47755 | 0.16834 | -0.029077 | -0.098797 | -1.0805
Ni | Tl | -0.38005 | -1.2672 | 0.65183 | 1.0957 | -0.93218 | -0.37186 | 1.1606 | -0.75055 | 0.94654 | 0.43101 | -0.22274 | 1.1369 | -0.94357 | 1.1893 | -0.81849 | 1.1254 | 0.66159 | -0.94465 | -1.1652 | -0.70946 | 0.47755 | -1.1746 | 0.64402 | -0.098797 | 1.1127
Ni | V | -0.00307 | 0.52794 | 0.65183 | -0.84314 | -0.93218 | -0.53757 | -0.83242 | 1.0343 | -1.4083 | -0.085782 | 0.87216 | -0.90428 | 1.2367 | -0.7788 | 0.039978 | -0.68839 | -0.22047 | -0.028874 | 0.11235 | 0.98924 | 0.47755 | 0.61517 | -0.61804 | 0.67299 | -0.80632
Ni | W | 0.24398 | 2.218 | 0.65183 | -0.33033 | -0.93218 | 0.56026 | -2.0305 | 0.7793 | 0.94654 | -0.085782 | 0.5072 | -0.64913 | 0.92524 | -1.9655 | 0.46921 | -0.13029 | -0.90848 | 1.5966 | 2.3799 | 0.6495 | 0.79309 | 0.61517 | -0.11321 | 0.67299 | -0.53217
Ni | Zn | -0.05668 | -1.1379 | 0.65183 | -0.67502 | -0.93218 | 0.56026 | 1.4872 | -0.75055 | -1.4083 | -0.085782 | -0.22274 | 0.88176 | -0.94357 | 1.4942 | -1.2477 | -0.47911 | 0.66159 | -0.79028 | -0.94981 | -0.70946 | 0.47755 | -0.78195 | 0.64402 | -0.098797 | 1.1127
Ni | Zr | -0.30565 | 0.46646 | 0.65183 | 0.66031 | -0.93218 | -0.71364 | -0.69174 | 1.2893 | -0.23086 | -0.085782 | 1.2371 | -1.1594 | 1.5482 | -0.66269 | -0.38926 | 0.91615 | -0.69679 | -0.055253 | 0.075549 | 1.329 | 0.47755 | 0.61517 | 0.64402 | -0.098797 | -1.0805
Pb | Pb | 0 | -1.2409 | 1.1657 | 1.2277 | 3.8041 | -0.45472 | 0.76417 | -1.2605 | 0.94654 | -0.8038 | -0.95267 | 1.3921 | -0.94357 | 0.78891 | 0.039978 | 1.0557 | 3.3783 | -1.5816 | -1.1186 | -1.3889 | -2.6778 | -1.0898 | 4.8509 | 0.58478 | 1.1127
Pb | Ag | -0.26199 | -0.53181 | 1.1657 | -0.28647 | 0.92849 | -0.45472 | 1.0213 | -1.2605 | 0.94654 | 0.67385 | -0.95267 | 0.62661 | -0.94357 | 1.0439 | -0.81849 | 0.14876 | 1.6319 | -1.2373 | -0.63834 | -1.3889 | -1.5734 | -1.0898 | 4.5143 | 0.58478 | 1.1127
Pb | Cd | -0.13192 | -1.248 | 1.1657 | 0.17763 | 1.3514 | -0.45472 | 1.6114 | -1.2605 | 0.94654 | -0.3739 | -0.95267 | 0.88176 | -0.94357 | 1.6205 | -0.81849 | 0.6371 | 3.3783 | -1.5059 | -1.013 | -1.3889 | -2.2045 | -1.0898 | 2.8316 | -0.098797 | 1.1127
Pb | Mo | 0.5364 | 1.3249 | 1.1657 | -0.38747 | 0.15791 | -0.45472 | -1.4008 | 0.014374 | 0.94654 | -0.47612 | 0.87216 | -0.64913 | 0.61378 | -1.3418 | 0.89845 | -0.13029 | -0.85556 | 0.14386 | 1.2884 | 0.30976 | 0.58273 | -1.0898 | -0.19735 | 0.67299 | -0.25802
Pb | Nb | 0.5915 | 1.1617 | 1.1657 | -0.008598 | 0.78753 | -0.45472 | -1.1764 | 0.26935 | 0.94654 | -0.8038 | 1.2371 | -0.90428 | 0.92524 | -1.1195 | 0.46921 | 0.14876 | -0.41453 | -0.25077 | 0.73792 | 0.6495 | -0.10092 | -1.0898 | 0.22334 | 0.67299 | -0.53217
Pb | Pd | -0.20521 | 0.13117 | 1.1657 | -0.59803 | 0.28008 | -0.45472 | 0.31461 | -1.2605 | 0.94654 | 0.24853 | -0.95267 | 0.37147 | -0.94357 | 0.34349 | 0.039978 | -0.26982 | 0.37933 | -0.95034 | -0.23798 | -1.3889 | 0.056843 | -1.0898 | 0.22334 | 0.58478 | 1.1127
Pb | Y | 0.20792 | 0.098702 | 1.1657 | 1.6676 | 3.8041 | -0.76543 | -0.057758 | 1.0343 | 0.94654 | -0.8038 | 2.332 | -1.4146 | 1.8596 | -0.04822 | -0.38926 | 2.1021 | 0.29112 | -1.2326 | -0.63172 | 1.6687 | -2.3623 | -1.0898 | 3.4206 | -0.098797 | -1.3546
Pb | Zr | 0.5098 | 0.46646 | 1.1657 | 0.66031 | 2.3945 | -0.71364 | -0.69174 | 0.7793 | 0.94654 | -0.8038 | 1.9671 | -1.1594 | 1.5482 | -0.66269 | 0.039978 | 0.91615 | -0.69679 | -0.72559 | 0.075549 | 1.329 | -1.3105 | -1.0898 | 1.9061 | -0.098797 | -1.0805
Pd | Pd | 0 | 0.13117 | 1.1657 | -0.59803 | 0.28008 | 0.083842 | 0.31461 | -1.2605 | -0.23086 | 0.24853 | -0.95267 | 0.37147 | -0.94357 | 0.34349 | 0.039978 | -0.26982 | 0.37933 | -0.31904 | -0.23798 | -1.3889 | 0.056843 | 0.51587 | 0.22334 | 0.58478 | 1.1127
Pd | Ag | -0.10974 | -0.53181 | 1.1657 | -0.28647 | 0.28008 | 0.083842 | 1.0213 | -1.2605 | -0.23086 | 0.67385 | -0.95267 | 0.62661 | -0.94357 | 1.0439 | -0.81849 | 0.14876 | 0.37933 | -0.60604 | -0.63834 | -1.3889 | 0.056843 | -0.21409 | 0.22334 | 0.58478 | 1.1127
Pd | Au | -0.11745 | -0.41735 | 1.1657 | -0.22928 | 0.28008 | 0.083842 | 0.88289 | -1.2605 | 0.94654 | 0.45227 | -0.95267 | 0.62661 | -0.94357 | 0.91271 | -0.38926 | 0.14876 | 0.37933 | -0.5401 | -0.54635 | -1.3889 | 0.056843 | -0.046356 | 0.22334 | 0.58478 | 1.1127
Pd | Cd | -0.16826 | -1.248 | 1.1657 | 0.17763 | 0.28008 | 0.083842 | 1.6114 | -1.2605 | -0.23086 | 0.24853 | -0.95267 | 0.88176 | -0.94357 | 1.6205 | -0.81849 | 0.6371 | 0.37933 | -0.87458 | -1.013 | -1.3889 | 0.056843 | -0.89708 | 0.22334 | -0.098797 | 1.1127
Pd | Co | -0.00183 | 0.064051 | 1.1657 | -1.3846 | -0.8664 | 0.083842 | -0.24846 | -0.49558 | -0.23086 | 0.24853 | 0.14223 | 0.11632 | -0.0091608 | -0.23002 | -0.38926 | -1.107 | 0.37933 | -0.34753 | -0.27772 | -0.36972 | 0.47755 | 0.44341 | 0.22334 | -0.098797 | 0.29028
Pd | Cr | 0.49451 | 0.52458 | 1.1657 | -1.1897 | -0.90399 | -0.13365 | -1.001 | 0.014374 | -0.23086 | 0.24853 | 0.87216 | -0.64913 | 0.61378 | -0.94604 | 0.89845 | -0.96744 | -0.83792 | -0.094293 | 0.075549 | 0.30976 | 0.37238 | 0.51587 | 0.055061 | 0.67299 | -0.25802
Pd | Cu | -0.11032 | -0.3945 | 1.1657 | -1.2138 | -0.63146 | 0.083842 | 0.74625 | -1.2605 | -0.23086 | 0.39991 | -0.95267 | 0.62661 | -0.94357 | 0.77367 | -0.81849 | -1.0372 | 0.37933 | -0.4847 | -0.46907 | -1.3889 | 0.056843 | 0.094536 | 0.22334 | 0.58478 | 1.1127
Pd | Fe | 0.17347 | 0.11212 | 1.1657 | -1.2831 | -0.97916 | 0.083842 | -0.63755 | -0.2406 | -0.23086 | 0.24853 | 0.5072 | -0.13883 | 0.30231 | -0.58579 | 0.89845 | -1.0372 | 0.37933 | -0.47362 | -0.45362 | -0.029977 | 0.58273 | 0.12271 | -0.5339 | 0.67299 | 0.016126
Pd | Hf | 0.24061 | 0.88899 | 1.1657 | 0.53588 | 0.28008 | -0.59972 | -1.0814 | 0.7793 | 0.94654 | 0.24853 | 1.9671 | -1.1594 | 1.5482 | -1.0785 | 0.039978 | 0.84639 | -0.6615 | 0.23281 | 0.53185 | 1.329 | 0.056843 | 0.51587 | 0.22334 | -0.098797 | -1.0805
Pd | Hg | -0.2697 | -1.6503 | 1.1657 | 0.90501 | 0.28008 | -0.84828 | 1.7844 | -1.2605 | 0.94654 | 0.24853 | -0.95267 | 0.88176 | -0.94357 | 1.7865 | -0.81849 | 1.1952 | 0.37933 | -1.0811 | -1.3011 | -1.3889 | 0.056843 | -1.4224 | 0.22334 | -0.71622 | 1.1127
Pd | Ir | 0.54273 | 1.1494 | 1.1657 | -0.63205 | 0.11093 | 0.083842 | -0.62017 | -0.49558 | 0.94654 | 0.24853 | 0.14223 | 0.11632 | -0.0091608 | -0.75201 | -0.38926 | -0.33958 | -0.5733 | 0.9672 | 1.5563 | -0.36972 | 0.89827 | 0.51587 | 0.1392 | 0.58478 | 0.29028
Pd | La | -0.93933 | -0.57868 | 1.1657 | 2.0956 | 0.28008 | -0.75507 | 0.40259 | 1.0343 | 0.94654 | 0.24853 | 2.332 | -1.4146 | 1.8596 | 0.40556 | -0.38926 | -0.47911 | -0.78499 | -0.87511 | -1.0137 | 1.6687 | 0.056843 | -0.89842 | 0.22334 | -0.098797 | -1.3546
Pd | Mn | 0.34327 | -0.21428 | 1.1657 | -1.3334 | -0.98856 | -0.90007 | -0.8119 | 0.014374 | -0.23086 | 0.24853 | 0.87216 | -0.39398 | 0.61378 | -0.80281 | 1.3277 | -1.0372 | 0.37933 | -0.5211 | -0.51985 | 0.30976 | 0.056843 | 0.0019499 | 0.22334 | 0.40837 | -0.25802
Pd | Mo | 1.021 | 1.3249 | 1.1657 | -0.38747 | 0.15791 | 0.083842 | -1.4008 | 0.014374 | -0.23086 | 0.24853 | 0.87216 | -0.64913 | 0.61378 | -1.3418 | 0.89845 | -0.13029 | -0.85556 | 0.77516 | 1.2884 | 0.30976 | 0.58273 | 0.51587 | -0.19735 | 0.67299 | -0.25802
Pd | Nb | 0.69444 | 1.1617 | 1.1657 | -0.008598 | 0.28008 | -0.26829 | -1.1764 | 0.26935 | -0.23086 | 0.24853 | 1.2371 | -0.90428 | 0.92524 | -1.1195 | 0.46921 | 0.14876 | -0.41453 | 0.38053 | 0.73792 | 0.6495 | 0.056843 | 0.51587 | 0.22334 | 0.67299 | -0.53217
Pd | Ni | -0.13289 | 0.019339 | 1.1657 | -1.3687 | -0.93218 | 0.083842 | 0.21085 | -0.75055 | -0.23086 | 0.24853 | -0.22274 | 0.37147 | -0.32063 | 0.22288 | -0.38926 | -1.1767 | 0.37933 | -0.28 | -0.18351 | -0.70946 | 0.47755 | 0.51587 | 0.22334 | 0.58478 | 0.56442
Pd | Os | 0.94698 | 1.7832 | 1.1657 | -0.65261 | -0.048829 | 0.083842 | -1.2477 | -0.2406 | 0.94654 | 0.24853 | 0.5072 | -0.13883 | 0.30231 | -1.4523 | 1.7569 | -0.40934 | -0.80263 | 1.8498 | 2.7876 | -0.029977 | 1.0034 | 0.51587 | 0.1392 | -0.098797 | 0.016126
Pd | Pt | 0.16814 | 0.36966 | 1.1657 | -0.4962 | 0.28008 | 0.021701 | 0.065987 | -1.0055 | 0.94654 | 0.24853 | -0.5877 | 0.37147 | -0.6321 | 0.080525 | 0.039978 | -0.13029 | -0.14991 | -0.032303 | 0.16203 | -1.0492 | 0.63532 | 0.51587 | 0.1392 | 0.58478 | 0.83857
Pd | Re | 1.2626 | 1.9542 | 1.1657 | -0.55679 | 0.23309 | -0.35115 | -1.7751 | 0.014374 | 0.94654 | 0.24853 | 0.87216 | -0.39398 | 0.61378 | -1.8055 | 1.3277 | -0.26982 | -0.60858 | 0.59578 | 1.0382 | 0.30976 | 1.0034 | 0.51587 | -0.70218 | -0.098797 | -0.25802
Pd | Rh | 0.26592 | 0.5883 | 1.1657 | -0.73077 | -0.0018426 | 0.083842 | -0.22756 | -0.75055 | -0.23086 | 0.24853 | -0.22274 | 0.11632 | -0.32063 | -0.28117 | 0.89845 | -0.47911 | -0.25575 | 0.20062 | 0.48696 | -0.70946 | 0.53014 | 0.51587 | 0.22334 | 0.58478 | 0.56442
Pd | Ru | 0.60024 | 1.0019 | 1.1657 | -0.75367 | -0.18979 | 0.083842 | -0.72263 | -0.49558 | -0.23086 | 0.24853 | 0.14223 | -0.13883 | -0.0091608 | -0.8542 | 1.7569 | -0.47911 | -0.5733 | 0.83372 | 1.3701 | -0.36972 | 0.89827 | 0.51587 | 0.055061 | -0.098797 | 0.29028
Pd | Sc | 0.01782 | 0.11547 | 1.1657 | 0.54032 | 0.28008 | -0.7965 | -0.0076211 | 1.0343 | -0.23086 | 0.24853 | 2.332 | -1.4146 | 1.8596 | 0.004651 | -0.38926 | 0.84639 | 0.061788 | -0.45832 | -0.43227 | 1.6687 | 0.056843 | 0.16163 | 0.22334 | -0.098797 | -1.3546
Pd | Ta | 0.8232 | 1.7653 | 1.1657 | -0.017307 | 0.28008 | -0.11294 | -1.7004 | 0.52433 | 0.94654 | 0.24853 | 1.6021 | -0.90428 | 1.2367 | -1.6385 | 0.46921 | 0.14876 | -0.59094 | 0.72715 | 1.2215 | 0.98924 | 0.056843 | 0.51587 | 0.22334 | 0.67299 | -0.80632
Pd | Tc | 0.92399 | 0.80403 | 1.1657 | -0.61925 | 0.12032 | -0.95175 | -1.1759 | 0.014374 | -0.23086 | 0.24853 | 0.87216 | -0.39398 | 0.61378 | -1.1968 | 1.3277 | -0.33958 | -0.29104 | 0.5541 | 0.98006 | 0.30976 | 0.79309 | 0.51587 | -0.44976 | -0.098797 | -0.25802
Pd | Ti | 0.1797 | 0.25743 | 1.1657 | -0.23081 | 0.28008 | -0.68257 | -0.45149 | 0.7793 | -0.23086 | 0.24853 | 1.9671 | -1.1594 | 1.5482 | -0.43515 | 0.039978 | 0.0092333 | -0.18519 | -0.45568 | -0.42859 | 1.329 | 0.056843 | 0.16834 | -0.029077 | -0.098797 | -1.0805
Pd | V | 0.48415 | 0.52794 | 1.1657 | -0.84314 | -0.22738 | -0.53757 | -0.83242 | 0.52433 | -0.23086 | 0.24853 | 1.6021 | -0.90428 | 1.2367 | -0.7788 | 0.46921 | -0.68839 | -0.22047 | -0.067914 | 0.11235 | 0.98924 | 0.056843 | 0.51587 | -0.61804 | 0.67299 | -0.80632
Pd | W | 1.2398 | 2.218 | 1.1657 | -0.33033 | 0.23309 | 0.083842 | -2.0305 | 0.26935 | 0.94654 | 0.24853 | 1.2371 | -0.64913 | 0.92524 | -1.9655 | 0.89845 | -0.13029 | -0.90848 | 1.5576 | 2.3799 | 0.6495 | 0.79309 | 0.51587 | -0.11321 | 0.67299 | -0.53217
Pd | Y | -0.32477 | 0.098702 | 1.1657 | 1.6676 | 0.28008 | -0.76543 | -0.057758 | 1.0343 | -0.23086 | 0.24853 | 2.332 | -1.4146 | 1.8596 | -0.04822 | -0.38926 | 2.1021 | 0.29112 | -0.6013 | -0.63172 | 1.6687 | 0.056843 | -0.20201 | 0.22334 | -0.098797 | -1.3546
Pd | Zn | -0.11153 | -1.1379 | 1.1657 | -0.67502 | -0.12401 | 0.083842 | 1.4872 | -1.2605 | -0.23086 | 0.24853 | -0.95267 | 0.88176 | -0.94357 | 1.4942 | -0.81849 | -0.47911 | 0.37933 | -0.82932 | -0.94981 | -1.3889 | 0.056843 | -0.78195 | 0.22334 | -0.098797 | 1.1127
Pd | Zr | 0.10824 | 0.46646 | 1.1657 | 0.66031 | 0.28008 | -0.71364 | -0.69174 | 0.7793 | -0.23086 | 0.24853 | 1.9671 | -1.1594 | 1.5482 | -0.66269 | 0.039978 | 0.91615 | -0.69679 | -0.094293 | 0.075549 | 1.329 | 0.056843 | 0.51587 | 0.22334 | -0.098797 | -1.0805
Pt | Pt | 0 | 0.36966 | 0.90879 | -0.4962 | 0.32706 | 0.021701 | 0.065987 | -0.75055 | 0.94654 | 0.0045414 | -0.95267 | 0.37147 | -0.6321 | 0.080525 | 0.039978 | -0.13029 | -0.14991 | 0.25444 | 0.16203 | -1.0492 | 0.63532 | 1.2452 | 0.1392 | 0.58478 | 0.83857
Pt | Ag | 0.02848 | -0.53181 | 0.90879 | -0.28647 | 0.32706 | 0.021701 | 1.0213 | -1.0055 | 0.94654 | 0.67385 | -0.5877 | 0.62661 | -0.94357 | 1.0439 | -0.81849 | 0.14876 | -0.14991 | -0.31931 | -0.63834 | -1.0492 | 0.63532 | -0.21409 | 0.1392 | 0.58478 | 1.1127
Pt | Au | -0.0845 | -0.41735 | 0.90879 | -0.22928 | 0.32706 | 0.021701 | 0.88289 | -1.0055 | 0.94654 | 0.45227 | -0.5877 | 0.62661 | -0.94357 | 0.91271 | -0.38926 | 0.14876 | -0.14991 | -0.25336 | -0.54635 | -1.0492 | 0.63532 | -0.046356 | 0.1392 | 0.58478 | 1.1127
Pt | Cd | -0.07759 | -1.248 | 0.90879 | 0.17763 | 0.32706 | 0.021701 | 1.6114 | -1.0055 | 0.94654 | 0.0045414 | -0.5877 | 0.88176 | -0.94357 | 1.6205 | -0.81849 | 0.6371 | -0.14991 | -0.58784 | -1.013 | -1.0492 | 0.63532 | -0.89708 | 0.1392 | -0.098797 | 1.1127
Pt | Co | -0.11819 | 0.064051 | 0.90879 | -1.3846 | -0.8664 | 0.021701 | -0.24846 | -0.2406 | 0.94654 | 0.0045414 | -0.22274 | 0.11632 | -0.0091608 | -0.23002 | -0.38926 | -1.107 | -0.14991 | -0.060792 | -0.27772 | -0.36972 | 0.63532 | 0.44341 | 0.1392 | -0.098797 | 0.29028
Pt | Cr | 0.60181 | 0.52458 | 0.90879 | -1.1897 | -0.90399 | -0.13365 | -1.001 | 0.26935 | 0.94654 | 0.0045414 | 0.5072 | -0.64913 | 0.61378 | -0.94604 | 0.89845 | -0.96744 | -0.83792 | 0.19245 | 0.075549 | 0.30976 | 0.63532 | 1.0875 | 0.055061 | 0.67299 | -0.25802
Pt | Cu | 0.10523 | -0.3945 | 0.90879 | -1.2138 | -0.63146 | 0.021701 | 0.74625 | -1.0055 | 0.94654 | 0.39991 | -0.5877 | 0.62661 | -0.94357 | 0.77367 | -0.81849 | -1.0372 | -0.14991 | -0.19796 | -0.46907 | -1.0492 | 0.63532 | 0.094536 | 0.1392 | 0.58478 | 1.1127
Pt | Fe | 0.11762 | 0.11212 | 0.90879 | -1.2831 | -0.97916 | 0.021701 | -0.63755 | 0.014374 | 0.94654 | 0.0045414 | 0.14223 | -0.13883 | 0.30231 | -0.58579 | 0.89845 | -1.0372 | -0.14991 | -0.18688 | -0.45362 | -0.029977 | 0.63532 | 0.12271 | -0.5339 | 0.67299 | 0.016126
Pt | Hf | 0.42261 | 0.88899 | 0.90879 | 0.53588 | 0.32706 | -0.59972 | -1.0814 | 1.0343 | 0.94654 | 0.0045414 | 1.6021 | -1.1594 | 1.5482 | -1.0785 | 0.039978 | 0.84639 | -0.6615 | 0.51954 | 0.53185 | 1.329 | 0.63532 | 1.2452 | 0.1392 | -0.098797 | -1.0805
Pt | Hg | -0.22643 | -1.6503 | 0.90879 | 0.90501 | 0.32706 | -0.84828 | 1.7844 | -1.0055 | 0.94654 | 0.04936 | -0.5877 | 0.88176 | -0.94357 | 1.7865 | -0.81849 | 1.1952 | -0.14991 | -0.79439 | -1.3011 | -1.0492 | 0.63532 | -1.4224 | 0.1392 | -0.71622 | 1.1127
Pt | Ir | 0.45628 | 1.1494 | 0.90879 | -0.63205 | 0.11093 | 0.021701 | -0.62017 | -0.2406 | 0.94654 | 0.0045414 | -0.22274 | 0.11632 | -0.0091608 | -0.75201 | -0.38926 | -0.33958 | -0.5733 | 1.2539 | 1.5563 | -0.36972 | 0.89827 | 1.2452 | 0.1392 | 0.58478 | 0.29028
Pt | La | -0.59931 | -0.57868 | 0.90879 | 2.0956 | 0.32706 | -0.75507 | 0.40259 | 1.2893 | 0.94654 | 0.0045414 | 1.9671 | -1.4146 | 1.8596 | 0.40556 | -0.38926 | -0.47911 | -0.78499 | -0.58837 | -1.0137 | 1.6687 | 0.63532 | -0.89842 | 0.1392 | -0.098797 | -1.3546
Pt | Mn | 0.36775 | -0.21428 | 0.90879 | -1.3334 | -0.98856 | -0.90007 | -0.8119 | 0.26935 | 0.94654 | 0.0045414 | 0.5072 | -0.39398 | 0.61378 | -0.80281 | 1.3277 | -1.0372 | -0.14991 | -0.23437 | -0.51985 | 0.30976 | 0.63532 | 0.0019499 | 0.1392 | 0.40837 | -0.25802
Pt | Mo | 1.2917 | 1.3249 | 0.90879 | -0.38747 | 0.15791 | 0.021701 | -1.4008 | 0.26935 | 0.94654 | 0.0045414 | 0.5072 | -0.64913 | 0.61378 | -1.3418 | 0.89845 | -0.13029 | -0.85556 | 1.0619 | 1.2884 | 0.30976 | 0.63532 | 1.2452 | -0.19735 | 0.67299 | -0.25802
Pt | Nb | 0.96632 | 1.1617 | 0.90879 | -0.008598 | 0.32706 | -0.26829 | -1.1764 | 0.52433 | 0.94654 | 0.0045414 | 0.87216 | -0.90428 | 0.92524 | -1.1195 | 0.46921 | 0.14876 | -0.41453 | 0.66727 | 0.73792 | 0.6495 | 0.63532 | 1.2452 | 0.1392 | 0.67299 | -0.53217
Pt | Ni | -0.11616 | 0.019339 | 0.90879 | -1.3687 | -0.93218 | 0.021701 | 0.21085 | -0.49558 | 0.94654 | 0.0045414 | -0.5877 | 0.37147 | -0.32063 | 0.22288 | -0.38926 | -1.1767 | -0.14991 | 0.006738 | -0.18351 | -0.70946 | 0.63532 | 0.61517 | 0.1392 | 0.58478 | 0.56442
Pt | Os | 0.97817 | 1.7832 | 0.90879 | -0.65261 | -0.048829 | 0.021701 | -1.2477 | 0.014374 | 0.94654 | 0.0045414 | 0.14223 | -0.13883 | 0.30231 | -1.4523 | 1.7569 | -0.40934 | -0.80263 | 2.1366 | 2.7876 | -0.029977 | 1.0034 | 1.2452 | 0.1392 | -0.098797 | 0.016126
Pt | Pd | 0.0361 | 0.13117 | 0.90879 | -0.59803 | 0.28008 | 0.021701 | 0.31461 | -1.0055 | 0.94654 | 0.24853 | -0.5877 | 0.37147 | -0.94357 | 0.34349 | 0.039978 | -0.26982 | -0.14991 | -0.032303 | -0.23798 | -1.0492 | 0.63532 | 0.51587 | 0.1392 | 0.58478 | 1.1127
Pt | Re | 1.4363 | 1.9542 | 0.90879 | -0.55679 | 0.23309 | -0.35115 | -1.7751 | 0.26935 | 0.94654 | 0.0045414 | 0.5072 | -0.39398 | 0.61378 | -1.8055 | 1.3277 | -0.26982 | -0.60858 | 0.88252 | 1.0382 | 0.30976 | 1.0034 | 1.2452 | -0.70218 | -0.098797 | -0.25802
Pt | Rh | 0.21602 | 0.5883 | 0.90879 | -0.73077 | -0.0018426 | 0.021701 | -0.22756 | -0.49558 | 0.94654 | 0.0045414 | -0.5877 | 0.11632 | -0.32063 | -0.28117 | 0.89845 | -0.47911 | -0.25575 | 0.48736 | 0.48696 | -0.70946 | 0.63532 | 1.2452 | 0.1392 | 0.58478 | 0.56442
Pt | Ru | 0.64922 | 1.0019 | 0.90879 | -0.75367 | -0.18979 | 0.021701 | -0.72263 | -0.2406 | 0.94654 | 0.0045414 | -0.22274 | -0.13883 | -0.0091608 | -0.8542 | 1.7569 | -0.47911 | -0.5733 | 1.1205 | 1.3701 | -0.36972 | 0.89827 | 1.2452 | 0.055061 | -0.098797 | 0.29028
Pt | Sc | 0.17479 | 0.11547 | 0.90879 | 0.54032 | 0.32706 | -0.7965 | -0.0076211 | 1.2893 | 0.94654 | 0.0045414 | 1.9671 | -1.4146 | 1.8596 | 0.004651 | -0.38926 | 0.84639 | -0.14991 | -0.17158 | -0.43227 | 1.6687 | 0.63532 | 0.16163 | 0.1392 | -0.098797 | -1.3546
Pt | Ta | 1.0733 | 1.7653 | 0.90879 | -0.017307 | 0.32706 | -0.11294 | -1.7004 | 0.7793 | 0.94654 | 0.0045414 | 1.2371 | -0.90428 | 1.2367 | -1.6385 | 0.46921 | 0.14876 | -0.59094 | 1.0139 | 1.2215 | 0.98924 | 0.63532 | 1.2452 | 0.1392 | 0.67299 | -0.80632
Pt | Tc | 1.1062 | 0.80403 | 0.90879 | -0.61925 | 0.12032 | -0.95175 | -1.1759 | 0.26935 | 0.94654 | 0.0045414 | 0.5072 | -0.39398 | 0.61378 | -1.1968 | 1.3277 | -0.33958 | -0.29104 | 0.84084 | 0.98006 | 0.30976 | 0.79309 | 1.2452 | -0.44976 | -0.098797 | -0.25802
Pt | Ti | 0.37967 | 0.25743 | 0.90879 | -0.23081 | 0.32706 | -0.68257 | -0.45149 | 1.0343 | 0.94654 | 0.0045414 | 1.6021 | -1.1594 | 1.5482 | -0.43515 | 0.039978 | 0.0092333 | -0.18519 | -0.16895 | -0.42859 | 1.329 | 0.63532 | 0.16834 | -0.029077 | -0.098797 | -1.0805
Pt | V | 0.66033 | 0.52794 | 0.90879 | -0.84314 | -0.22738 | -0.53757 | -0.83242 | 0.7793 | 0.94654 | 0.0045414 | 1.2371 | -0.90428 | 1.2367 | -0.7788 | 0.46921 | -0.68839 | -0.22047 | 0.21882 | 0.11235 | 0.98924 | 0.63532 | 1.1546 | -0.61804 | 0.67299 | -0.80632
Pt | W | 1.4951 | 2.218 | 0.90879 | -0.33033 | 0.23309 | 0.021701 | -2.0305 | 0.52433 | 0.94654 | 0.0045414 | 0.87216 | -0.64913 | 0.92524 | -1.9655 | 0.89845 | -0.13029 | -0.90848 | 1.8443 | 2.3799 | 0.6495 | 0.79309 | 1.2452 | -0.11321 | 0.67299 | -0.53217
Pt | Y | -0.35815 | 0.098702 | 0.90879 | 1.6676 | 0.32706 | -0.76543 | -0.057758 | 1.2893 | 0.94654 | 0.0045414 | 1.9671 | -1.4146 | 1.8596 | -0.04822 | -0.38926 | 2.1021 | -0.14991 | -0.31456 | -0.63172 | 1.6687 | 0.63532 | -0.20201 | 0.1392 | -0.098797 | -1.3546
Pt | Zn | 0.12776 | -1.1379 | 0.90879 | -0.67502 | -0.12401 | 0.021701 | 1.4872 | -1.0055 | 0.94654 | 0.0045414 | -0.5877 | 0.88176 | -0.94357 | 1.4942 | -0.81849 | -0.47911 | -0.14991 | -0.54258 | -0.94981 | -1.0492 | 0.63532 | -0.78195 | 0.1392 | -0.098797 | 1.1127
Pt | Zr | 0.26418 | 0.46646 | 0.90879 | 0.66031 | 0.32706 | -0.71364 | -0.69174 | 1.0343 | 0.94654 | 0.0045414 | 1.6021 | -1.1594 | 1.5482 | -0.66269 | 0.039978 | 0.91615 | -0.69679 | 0.19245 | 0.075549 | 1.329 | 0.63532 | 1.0875 | 0.1392 | -0.098797 | -1.0805
W | W | 0 | 2.218 | -0.37598 | -0.33033 | 0.23309 | 0.93311 | -2.0305 | 1.7992 | 0.94654 | -4.2402 | -0.95267 | -0.64913 | 0.92524 | -1.9655 | 1.7569 | -0.13029 | -0.90848 | 3.4342 | 2.3799 | 0.6495 | 0.79309 | 5.2888 | -0.11321 | 0.67299 | -0.53217
W | Ag | -0.43404 | -0.53181 | -0.37598 | -0.28647 | 0.23309 | 0.93311 | 1.0213 | 0.26935 | 0.94654 | 0.67385 | 1.2371 | 0.62661 | -0.94357 | 1.0439 | 0.039978 | 0.14876 | -0.90848 | 1.2706 | -0.63834 | 0.6495 | 0.79309 | -0.21409 | -0.11321 | 0.58478 | 1.1127
W | Al | 0.0209 | -0.86879 | -0.37598 | -0.26318 | 0.23309 | 0.93311 | 0.74407 | 0.26935 | 0.94654 | 0.065138 | 0.5072 | 1.1369 | -0.94357 | 0.75455 | 0.46921 | -0.96744 | -0.90848 | 1.2394 | -0.68177 | 0.6495 | 0.79309 | -0.29325 | -0.61804 | 0.58478 | -1.6288
W | As | -0.22693 | -0.69382 | -0.37598 | 0.53271 | 0.23309 | -0.55829 | 0.57573 | 0.26935 | 0.94654 | 0.020548 | 1.2371 | 1.6472 | -0.94357 | 0.48723 | 1.3277 | -0.82792 | -0.90848 | 1.9638 | 0.32872 | 0.6495 | 0.79309 | 1.5491 | -0.28149 | -0.71622 | 1.1127
W | Au | -0.66406 | -0.41735 | -0.37598 | -0.22928 | 0.23309 | 0.93311 | 0.88289 | 0.26935 | 0.94654 | 0.45227 | 1.2371 | 0.62661 | -0.94357 | 0.91271 | 0.46921 | 0.14876 | -0.90848 | 1.3365 | -0.54635 | 0.6495 | 0.79309 | -0.046356 | -0.11321 | 0.58478 | 1.1127
W | Ca | -0.28174 | -0.66587 | -0.37598 | 2.1739 | 0.23309 | 0.93311 | 1.2576 | 0.26935 | 0.94654 | -1.5257 | 0.5072 | -1.6697 | -0.94357 | 1.2851 | 0.039978 | 2.9393 | -0.90848 | 1.1249 | -0.84147 | 0.6495 | 0.79309 | -0.58443 | -0.11321 | 0.58478 | -1.6288
W | Cd | -0.3253 | -1.248 | -0.37598 | 0.17763 | 0.23309 | 0.57062 | 1.6114 | 0.26935 | 0.94654 | -0.3739 | 1.2371 | 0.88176 | -0.94357 | 1.6205 | 0.039978 | 0.6371 | -0.90848 | 1.002 | -1.013 | 0.6495 | 0.79309 | -0.89708 | -0.11321 | -0.098797 | 1.1127
W | Co | -0.50684 | 0.064051 | -0.37598 | -1.3846 | -0.8664 | 0.90204 | -0.24846 | 1.0343 | 0.94654 | -0.33915 | 0.14223 | 0.11632 | -0.0091608 | -0.23002 | 0.46921 | -1.107 | -0.90848 | 1.5291 | -0.27772 | 0.6495 | 0.79309 | 0.44341 | -0.11321 | -0.098797 | 0.29028
W | Cr | -0.14925 | 0.52458 | -0.37598 | -1.1897 | -0.90399 | -0.13365 | -1.001 | 1.5442 | 0.94654 | -0.4672 | -0.5877 | -0.64913 | 0.61378 | -0.94604 | 1.7569 | -0.96744 | -0.90848 | 1.7823 | 0.075549 | 0.6495 | 0.79309 | 1.0875 | -0.11321 | 0.67299 | -0.25802
W | Cu | -0.18416 | -0.3945 | -0.37598 | -1.2138 | -0.63146 | 0.93311 | 0.74625 | 0.26935 | 0.94654 | 0.39991 | 1.2371 | 0.62661 | -0.94357 | 0.77367 | 0.039978 | -1.0372 | -0.90848 | 1.3919 | -0.46907 | 0.6495 | 0.79309 | 0.094536 | -0.11321 | 0.58478 | 1.1127
W | Fe | -0.74318 | 0.11212 | -0.37598 | -1.2831 | -0.97916 | 0.20813 | -0.63755 | 1.2893 | 0.94654 | -0.54037 | -0.22274 | -0.13883 | 0.30231 | -0.58579 | 1.7569 | -1.0372 | -0.90848 | 1.403 | -0.45362 | 0.6495 | 0.79309 | 0.12271 | -0.5339 | 0.67299 | 0.016126
W | Ga | -0.05621 | -1.5736 | -0.37598 | 0.088433 | 0.23309 | -0.76543 | 0.94431 | 0.26935 | 0.94654 | 0.44976 | 1.2371 | 1.1369 | -0.94357 | 0.971 | 0.46921 | -0.40934 | -0.90848 | 0.96904 | -1.059 | 0.6495 | 0.79309 | -0.98094 | -0.11321 | -2.9654 | 1.1127
W | Ge | -0.12059 | -0.55812 | -0.37598 | 0.63683 | 0.23309 | -0.95185 | 0.55683 | 0.26935 | 0.94654 | -0.59663 | 1.2371 | 1.3921 | -0.94357 | 0.49752 | 0.89845 | -0.68839 | -0.90848 | 2.6233 | 1.2487 | 0.6495 | 0.79309 | 3.2264 | -0.70218 | 0.58478 | 1.1127
W | Hf | -0.0434 | 0.88899 | -0.37598 | 0.53588 | 0.23309 | -0.59972 | -1.0814 | 2.3092 | 0.94654 | -0.82735 | -0.22274 | -1.1594 | 1.5482 | -1.0785 | 0.89845 | 0.84639 | -0.90848 | 2.1094 | 0.53185 | 1.329 | 0.79309 | 1.9194 | -0.11321 | -0.098797 | -1.0805
W | Hg | -0.49007 | -1.6503 | -0.37598 | 0.90501 | 0.23309 | -0.84828 | 1.7844 | 0.26935 | 0.94654 | 0.04936 | 1.2371 | 0.88176 | -0.94357 | 1.7865 | 0.039978 | 1.1952 | -0.90848 | 0.79547 | -1.3011 | 0.6495 | 0.79309 | -1.4224 | -0.11321 | -0.71622 | 1.1127
W | In | -0.22474 | -1.4318 | -0.37598 | 0.78962 | 0.23309 | -0.59972 | 1.041 | 0.26935 | 0.94654 | 0.074514 | 1.2371 | 1.1369 | -0.94357 | 1.073 | 0.46921 | 0.84639 | -0.90848 | 0.84802 | -1.2278 | 0.6495 | 0.79309 | -1.2888 | -0.11321 | -1.3116 | 1.1127
W | Mg | -0.088 | -0.88049 | -0.37598 | 0.62256 | 0.23309 | 0.93311 | 1.3809 | 0.26935 | 0.94654 | -0.8022 | 0.5072 | -1.6697 | -0.94357 | 1.405 | 0.039978 | 0.28828 | -0.90848 | 1.1218 | -0.84589 | 0.6495 | 0.79309 | -0.59248 | -0.11321 | -0.098797 | -1.6288
W | Mn | -0.37682 | -0.21428 | -0.37598 | -1.3334 | -0.98856 | -0.90007 | -0.8119 | 1.5442 | 0.94654 | -0.66386 | -0.5877 | -0.39398 | 0.61378 | -0.80281 | 2.1862 | -1.0372 | -0.90848 | 1.3555 | -0.51985 | 0.6495 | 0.79309 | 0.0019499 | -0.11321 | 0.40837 | -0.25802
W | Mo | -0.11694 | 1.3249 | -0.37598 | -0.38747 | 0.15791 | 0.8399 | -1.4008 | 1.5442 | 0.94654 | -0.47612 | -0.5877 | -0.64913 | 0.61378 | -1.3418 | 1.7569 | -0.13029 | -0.90848 | 2.6518 | 1.2884 | 0.6495 | 0.79309 | 3.2988 | -0.19735 | 0.67299 | -0.25802
W | Ni | -0.37631 | 0.019339 | -0.37598 | -1.3687 | -0.93218 | 0.56026 | 0.21085 | 0.7793 | 0.94654 | -0.085782 | 0.5072 | 0.37147 | -0.32063 | 0.22288 | 0.46921 | -1.1767 | -0.90848 | 1.5966 | -0.18351 | 0.6495 | 0.79309 | 0.61517 | -0.11321 | 0.58478 | 0.56442
W | P | -0.30898 | -1.5575 | -0.37598 | 0.58261 | -0.61267 | -0.95185 | 0.43622 | 0.26935 | 0.94654 | 0.27025 | 0.5072 | 1.6472 | -0.94357 | 0.26593 | 1.3277 | -1.8046 | -0.90848 | 1.6525 | -0.1055 | 0.6495 | 0.79309 | 0.7574 | -3.7311 | -4.3326 | -1.6288
W | Pd | -0.55582 | 0.13117 | -0.37598 | -0.59803 | 0.23309 | 0.083842 | 0.31461 | 0.26935 | 0.94654 | 0.24853 | 1.2371 | 0.37147 | -0.94357 | 0.34349 | 0.89845 | -0.26982 | -0.90848 | 1.5576 | -0.23798 | 0.6495 | 0.79309 | 0.51587 | -0.11321 | 0.58478 | 1.1127
W | Pt | -0.76508 | 0.36966 | -0.37598 | -0.4962 | 0.23309 | 0.021701 | 0.065987 | 0.52433 | 0.94654 | 0.0045414 | 0.87216 | 0.37147 | -0.6321 | 0.080525 | 0.89845 | -0.13029 | -0.90848 | 1.8443 | 0.16203 | 0.6495 | 0.79309 | 1.2452 | -0.11321 | 0.58478 | 0.83857
W | Rh | -0.62 | 0.5883 | -0.37598 | -0.73077 | -0.0018426 | 0.93311 | -0.22756 | 0.7793 | 0.94654 | -0.10591 | 0.5072 | 0.11632 | -0.32063 | -0.28117 | 1.7569 | -0.47911 | -0.90848 | 2.0772 | 0.48696 | 0.6495 | 0.79309 | 1.8376 | -0.11321 | 0.58478 | 0.56442
W | Ru | -0.5365 | 1.0019 | -0.37598 | -0.75367 | -0.18979 | 0.59133 | -0.72263 | 1.0343 | 0.94654 | -0.40775 | 0.14223 | -0.13883 | -0.0091608 | -0.8542 | 2.6154 | -0.47911 | -0.90848 | 2.7103 | 1.3701 | 0.6495 | 0.89827 | 3.4478 | -0.11321 | -0.098797 | 0.29028
W | Sc | -0.02988 | 0.11547 | -0.37598 | 0.54032 | 0.23309 | -0.7965 | -0.0076211 | 2.5641 | 0.94654 | -1.3133 | 0.14223 | -1.4146 | 1.8596 | 0.004651 | 0.46921 | 0.84639 | -0.90848 | 1.4183 | -0.43227 | 1.6687 | 0.79309 | 0.16163 | -0.11321 | -0.098797 | -1.3546
W | Si | -0.10383 | -0.026491 | -0.37598 | 0.30635 | -0.23678 | -0.95181 | 0.37095 | 0.26935 | 0.94654 | -0.50264 | 0.5072 | 1.3921 | -0.94357 | 0.25872 | 0.89845 | -1.4558 | -1.2437 | 3.3234 | 2.2253 | 0.6495 | 0.79309 | 5.007 | -2.9739 | 0.62888 | -1.6288
W | Sr | -0.50427 | -0.73853 | -0.37598 | 3.4668 | 0.23309 | -0.434 | 1.3319 | 0.26935 | 0.94654 | -1.718 | 0.5072 | -1.6697 | -0.94357 | 1.3635 | 0.039978 | 4.1252 | -0.90848 | 1.0664 | -0.92317 | 0.6495 | 0.79309 | -0.73337 | -0.11321 | 0.58478 | -1.6288
W | Tl | -0.40474 | -1.2672 | -0.37598 | 1.0957 | 0.23309 | -0.37186 | 1.1606 | 0.26935 | 0.94654 | 0.43101 | 1.2371 | 1.1369 | -0.94357 | 1.1893 | 0.46921 | 1.1254 | -0.90848 | 0.89291 | -1.1652 | 0.6495 | 0.79309 | -1.1746 | -0.11321 | -0.098797 | 1.1127
W | V | 0.02281 | 0.52794 | -0.37598 | -0.84314 | -0.22738 | -0.53757 | -0.83242 | 2.0542 | 0.94654 | -0.89024 | -0.5877 | -0.90428 | 1.2367 | -0.7788 | 1.3277 | -0.68839 | -0.90848 | 1.8087 | 0.11235 | 0.98924 | 0.79309 | 1.1546 | -0.61804 | 0.67299 | -0.80632
W | Y | -0.23029 | 0.098702 | -0.37598 | 1.6676 | 0.23309 | -0.76543 | -0.057758 | 2.5641 | 0.94654 | -1.4413 | 0.14223 | -1.4146 | 1.8596 | -0.04822 | 0.46921 | 2.1021 | -0.90848 | 1.2753 | -0.63172 | 1.6687 | 0.79309 | -0.20201 | -0.11321 | -0.098797 | -1.3546
W | Zn | -0.08791 | -1.1379 | -0.37598 | -0.67502 | -0.12401 | 0.79847 | 1.4872 | 0.26935 | 0.94654 | -0.13243 | 1.2371 | 0.88176 | -0.94357 | 1.4942 | 0.039978 | -0.47911 | -0.90848 | 1.0473 | -0.94981 | 0.6495 | 0.79309 | -0.78195 | -0.11321 | -0.098797 | 1.1127
W | Zr | -0.06838 | 0.46646 | -0.37598 | 0.66031 | 0.23309 | -0.71364 | -0.69174 | 2.3092 | 0.94654 | -1.2378 | -0.22274 | -1.1594 | 1.5482 | -0.66269 | 0.89845 | 0.91615 | -0.90848 | 1.7823 | 0.075549 | 1.329 | 0.79309 | 1.0875 | -0.11321 | -0.098797 | -1.0805
Zr | Zr | 0 | 0.46646 | -0.88989 | 0.66031 | 2.3945 | -0.71364 | -0.69174 | 2.8191 | -0.23086 | -1.2378 | -0.95267 | -1.1594 | 1.5482 | -0.66269 | 0.039978 | 0.91615 | -0.69679 | 0.13046 | 0.075549 | 1.329 | -1.3105 | 1.0875 | 1.9061 | -0.098797 | -1.0805
Zr | Cr | -0.14469 | 0.52458 | -0.88989 | -1.1897 | -0.90399 | -0.71364 | -1.001 | 2.0542 | -0.23086 | -0.4672 | 0.14223 | -0.64913 | 0.61378 | -0.94604 | 0.89845 | -0.96744 | -0.83792 | 0.13046 | 0.075549 | 1.329 | 0.37238 | 1.0875 | 0.055061 | 0.67299 | -0.25802
Zr | Cu | 0.16682 | -0.3945 | -0.88989 | -1.2138 | -0.63146 | -0.71364 | 0.74625 | 0.7793 | -0.23086 | 0.39991 | 1.9671 | 0.62661 | -0.94357 | 0.77367 | -0.81849 | -1.0372 | -0.69679 | -0.25995 | -0.46907 | 1.329 | -0.99494 | 0.094536 | 0.98057 | 0.58478 | 1.1127
Zr | V | 0.16517 | 0.52794 | -0.88989 | -0.84314 | -0.22738 | -0.71364 | -0.83242 | 2.5641 | -0.23086 | -0.89024 | -0.5877 | -0.90428 | 1.2367 | -0.7788 | 0.46921 | -0.68839 | -0.69679 | 0.15683 | 0.11235 | 1.329 | -0.10092 | 1.0875 | -0.61804 | 0.67299 | -0.80632
Zr | Zn | 0.20757 | -1.1379 | -0.88989 | -0.67502 | -0.12401 | -0.71364 | 1.4872 | 0.7793 | -0.23086 | -0.13243 | 1.9671 | 0.88176 | -0.94357 | 1.4942 | -0.81849 | -0.47911 | -0.69679 | -0.60457 | -0.94981 | 1.329 | -1.3105 | -0.78195 | 1.0647 | -0.098797 | 1.1127
Zr | Mo | -0.29322 | 1.3249 | -0.88989 | -0.38747 | 0.15791 | -0.71364 | -1.4008 | 2.0542 | -0.23086 | -0.47612 | 0.14223 | -0.64913 | 0.61378 | -1.3418 | 0.89845 | -0.13029 | -0.85556 | 0.99991 | 1.2884 | 1.329 | 0.58273 | 1.0875 | -0.19735 | 0.67299 | -0.25802
Zr | W | -0.02454 | 2.218 | -0.88989 | -0.33033 | 0.23309 | -0.71364 | -2.0305 | 2.3092 | 0.94654 | -1.2378 | -0.22274 | -0.64913 | 0.92524 | -1.9655 | 0.89845 | -0.13029 | -0.90848 | 1.7823 | 2.3799 | 1.329 | 0.79309 | 1.0875 | -0.11321 | 0.67299 | -0.53217
Zr | Al | 0.49792 | -0.86879 | -0.88989 | -0.26318 | 0.79693 | -0.71364 | 0.74407 | 0.7793 | -0.23086 | 0.065138 | -0.22274 | 1.1369 | -0.94357 | 0.75455 | -0.38926 | -0.96744 | -0.69679 | -0.41242 | -0.68177 | 1.329 | -1.3105 | -0.29325 | -0.61804 | 0.58478 | -1.6288
Zr | Au | 0.13545 | -0.41735 | -0.88989 | -0.22928 | 0.9097 | -0.71364 | 0.88289 | 0.7793 | 0.94654 | 0.45227 | 1.9671 | 0.62661 | -0.94357 | 0.91271 | -0.38926 | 0.14876 | -0.69679 | -0.31535 | -0.54635 | 1.329 | -0.46905 | -0.046356 | 1.9061 | 0.58478 | 1.1127
Zr | Ag | 0.12935 | -0.53181 | -0.88989 | -0.28647 | 0.92849 | -0.71364 | 1.0213 | 0.7793 | -0.23086 | 0.67385 | 1.9671 | 0.62661 | -0.94357 | 1.0439 | -0.81849 | 0.14876 | -0.69679 | -0.3813 | -0.63834 | 1.329 | -1.3105 | -0.21409 | 1.9061 | 0.58478 | 1.1127
Zr | Nb | -0.06702 | 1.1617 | -0.88989 | -0.008598 | 0.78753 | -0.71364 | -1.1764 | 2.3092 | -0.23086 | -0.9657 | -0.22274 | -0.90428 | 0.92524 | -1.1195 | 0.46921 | 0.14876 | -0.69679 | 0.60528 | 0.73792 | 1.329 | -0.10092 | 1.0875 | 0.22334 | 0.67299 | -0.53217
Zr | Ta | 0.15385 | 1.7653 | -0.88989 | -0.017307 | 0.79693 | -0.71364 | -1.7004 | 2.5641 | 0.94654 | -1.2378 | -0.5877 | -0.90428 | 1.2367 | -1.6385 | 0.46921 | 0.14876 | -0.69679 | 0.9519 | 1.2215 | 1.329 | -0.15351 | 1.0875 | 0.22334 | 0.67299 | -0.80632
Zr | Ti | 0.24811 | 0.25743 | -0.88989 | -0.23081 | 0.96608 | -0.71364 | -0.45149 | 2.8191 | -0.23086 | -1.1349 | -0.95267 | -1.1594 | 1.5482 | -0.43515 | 0.039978 | 0.0092333 | -0.69679 | -0.23094 | -0.42859 | 1.329 | -0.73199 | 0.16834 | -0.029077 | -0.098797 | -1.0805
Zr | Hf | 0.20414 | 0.88899 | -0.88989 | 0.53588 | 2.0562 | -0.71364 | -1.0814 | 2.8191 | 0.94654 | -0.82735 | -0.95267 | -1.1594 | 1.5482 | -1.0785 | 0.039978 | 0.84639 | -0.69679 | 0.45755 | 0.53185 | 1.329 | -1.1001 | 1.0875 | 1.8219 | -0.098797 | -1.0805
Zr | Sn | 0.24804 | -1.3476 | -0.88989 | 1.7575 | 2.3945 | -0.71364 | 0.67113 | 0.7793 | -0.23086 | -0.89435 | 1.9671 | 1.3921 | -0.94357 | 0.69089 | 0.039978 | 0.6371 | -0.69679 | -0.60024 | -0.94377 | 1.329 | -1.3105 | -0.77095 | 0.8123 | -1.2675 | 1.1127

## Red_Feature_GPR_LOG_with_barrie
Material compositions 1 | Material compositions 2 | E_regression | Hop activation barrier, E_X [eV] | Polarizability_composition_average | Site2_ThermalExpansionCoefficient | ElasticModulus_composition_average | Site2_ElasticModulus | AtomicVolume_composition_average | Site2_NUnfilled | NUnfilled_max_value | Site2_CovalentRadii | ElectricalConductivity_composition_average | HeatVaporization_max_value | valence_composition_average | BulkModulus_composition_average | Site2_IonizationEnergy | Site2_CovalentRadius | Polarizability_max_value | Site2_MiracleRadius | ElectricalConductivity_min_value
Ag | Ag | 0 | -0.36559 | -0.63969 | 0.18314 | -0.90325 | -0.57928 | -0.18974 | -1.0363 | -1.5466 | 0.14876 | 3.7251 | -1.418 | -1.677 | -0.54062 | -0.017709 | -0.074146 | -0.89109 | 0.011147 | 5.5627
Ag | Co | -0.090142 | -0.67526 | -0.57437 | -0.17644 | -0.22936 | 0.33176 | -0.77412 | -0.39129 | -0.80158 | -1.107 | 1.8183 | -0.54947 | -1.2477 | 0.042359 | 0.2242 | -0.99086 | -0.80241 | -0.99363 | 0.90204
Ag | Cr | 0.25914 | -0.04769 | -0.049244 | -0.6701 | 0.039136 | 0.69476 | -0.66867 | 0.57626 | 0.31589 | -0.96744 | 1.3945 | -0.78879 | 0.039978 | -0.10339 | -0.71834 | -0.36364 | -0.089477 | -0.72922 | -0.13365
Ag | Cu | -0.0222 | -0.42846 | -0.74728 | 0.036866 | -0.6716 | -0.26611 | -0.69395 | -1.0363 | -1.5466 | -1.0372 | 3.6319 | -1.0649 | -1.677 | -0.24913 | 0.11131 | -0.70137 | -0.89109 | -0.94075 | 5.3348
Ag | Fe | 0.31767 | 0.081529 | -0.4591 | -0.24958 | -0.21357 | 0.35312 | -0.699 | -0.068772 | -0.42909 | -1.0372 | 1.5344 | -0.71798 | 0.039978 | -0.030514 | 0.23585 | -0.70137 | -0.64591 | -0.99363 | 0.20813
Ag | Mn | 0.20219 | -0.090733 | -0.33102 | 0.35378 | -0.28201 | 0.26059 | -0.65716 | 0.25374 | -0.056604 | -1.0372 | 1.081 | -1.418 | 0.46921 | -0.39488 | -0.13956 | -0.36364 | -0.47203 | -0.62345 | -0.90007
Ag | Ni | 0.25057 | 0.0045328 | -0.66403 | -0.15207 | -0.22936 | 0.33176 | -0.77936 | -0.7138 | -1.1741 | -1.1767 | 1.6784 | -0.51973 | -1.2477 | 0.042359 | 0.03336 | -1.0874 | -0.89109 | -0.94075 | 0.56026
Ag | Sc | -0.0014313 | -0.56838 | 0.74485 | -0.35928 | -0.90325 | -0.57928 | 0.57282 | 1.5438 | 1.4334 | 0.84639 | 1.1233 | -1.0345 | -1.2477 | -0.85398 | -0.91366 | 1.1321 | 0.98862 | 0.96304 | -0.7965
Ag | Ti | 0.16497 | -0.21499 | 0.335 | -0.4446 | -0.74531 | -0.36576 | -0.13585 | 1.2213 | 1.0609 | 0.0092333 | 1.1699 | -0.18198 | -0.81849 | -0.46775 | -0.67175 | 0.64958 | 0.43218 | -0.094619 | -0.68257
Ag | V | 0.24816 | -0.084356 | 0.05322 | -0.45679 | -0.64528 | -0.23052 | -0.50027 | 0.89878 | 0.68837 | -0.68839 | 1.2293 | -0.029751 | -0.38926 | -0.10339 | -0.74343 | 0.31184 | 0.049632 | -0.51768 | -0.53757
Ag | Zn | -0.14698 | -0.79908 | -2.28 | 0.87182 | -0.82428 | -0.47252 | -0.36948 | -1.3588 | -1.5466 | -0.47911 | 1.7759 | -1.418 | -1.677 | -0.75924 | 1.5538 | -1.1839 | -0.89109 | -0.20039 | 0.79847
Al | Al | 0 | -0.41937 | -0.68836 | 0.43911 | -1.0033 | -0.6469 | -0.28225 | 0.25374 | -0.056604 | -0.96744 | 1.5894 | -1.1336 | -0.81849 | -0.89041 | -1.3921 | -1.2321 | -0.92413 | -0.1475 | 2.9527
Al | Ag | -0.12503 | -0.64292 | -0.66403 | 0.18314 | -0.95326 | -0.57928 | -0.236 | -1.0363 | -0.056604 | 0.14876 | 2.6573 | -1.1336 | -1.2477 | -0.71552 | -0.017709 | -0.074146 | -0.89109 | 0.011147 | 2.9527
Al | As | -0.14243 | -1.0026 | -1.0073 | -0.030174 | -1.1691 | -0.8711 | 0.21079 | -0.39129 | -0.056604 | -0.82792 | 0.15296 | -1.1336 | 0.039978 | -1.2839 | 1.9175 | -1.3286 | -0.92413 | -1.5225 | -0.55829
Al | Au | -0.22471 | -0.61727 | -0.81645 | -0.10331 | -0.96221 | -0.59138 | -0.24836 | -1.0363 | -0.056604 | 0.14876 | 2.0598 | -0.89549 | -0.81849 | 0.15896 | 1.4077 | -0.50838 | -0.92413 | -0.041736 | 2.9527
Al | Bi | -0.35403 | -1.1516 | -1.5081 | -0.15207 | -1.1954 | -0.90669 | 1.5333 | -0.39129 | -0.056604 | 0.98591 | 0.030076 | -1.1336 | 0.039978 | -1.2183 | -0.26589 | 0.070599 | -0.92413 | 0.96304 | -0.85864
Al | Ca | -0.19265 | -1.1727 | 1.7366 | 0.39035 | -1.2639 | -0.99922 | 2.2498 | -1.3588 | -0.056604 | 2.9393 | 1.3183 | -1.1336 | -1.2477 | -1.3204 | -1.2828 | 1.4216 | 2.3681 | 3.0255 | 2.2899
Al | Cd | -0.10511 | -0.95039 | -0.62176 | 0.90839 | -1.048 | -0.7074 | 0.19695 | -1.3588 | -0.056604 | 0.6371 | 0.61484 | -1.1336 | -1.2477 | -1.1382 | 1.2071 | -0.12239 | -0.83371 | 0.69863 | 0.57062
Al | Ce | -0.33259 | -1.088 | 2.2319 | -0.65182 | -1.2165 | -0.93516 | 1.4661 | 5.7365 | 6.2757 | 2.3114 | 0.051263 | -0.97076 | -0.38926 | -1.2839 | -1.8383 | 2.7725 | 3.0405 | 2.0207 | -0.80685
Al | Co | 0.7443 | 0.98405 | -0.59871 | -0.17644 | -0.27938 | 0.33176 | -0.82037 | -0.39129 | -0.056604 | -1.107 | 0.75044 | -0.54947 | -0.81849 | -0.13254 | 0.2242 | -0.99086 | -0.80241 | -0.99363 | 0.90204
Al | Cr | 0.9101 | 0.84039 | -0.07358 | -0.6701 | -0.010879 | 0.69476 | -0.71492 | 0.57626 | 0.31589 | -0.96744 | 0.3267 | -0.78879 | 0.46921 | -0.27828 | -0.71834 | -0.36364 | -0.089477 | -0.72922 | -0.13365
Al | Cu | -0.07002 | -0.5174 | -0.77162 | 0.036866 | -0.72162 | -0.26611 | -0.7402 | -1.0363 | -0.056604 | -1.0372 | 2.5641 | -1.0649 | -1.2477 | -0.42403 | 0.11131 | -0.70137 | -0.92413 | -0.94075 | 2.9527
Al | Er | -0.10337 | -0.61067 | 1.3481 | -0.39585 | -0.99012 | -0.62911 | 1.0674 | -0.7138 | -0.056604 | 1.7533 | 0.042788 | -1.1189 | -0.81849 | -1.1236 | -1.29 | 2.0488 | 1.8407 | 1.6505 | -0.82757
Al | Fe | 0.8777 | 1.1297 | -0.48344 | -0.24958 | -0.26359 | 0.35312 | -0.74525 | -0.068772 | -0.056604 | -1.0372 | 0.46653 | -0.71798 | 0.46921 | -0.20541 | 0.23585 | -0.70137 | -0.64591 | -0.99363 | 0.20813
Al | Ga | -0.07761 | -0.87435 | -0.5193 | 0.23189 | -1.3165 | -1.0704 | 0.0076481 | 0.25374 | -0.056604 | -0.40934 | 0.068213 | -1.1336 | -0.81849 | -1.4442 | -1.3813 | -1.1839 | -0.6946 | -0.51768 | -0.76543
Al | Ge | -0.11104 | -0.80399 | -0.81132 | -0.62135 | -0.769 | -0.33017 | 0.30085 | -0.068772 | -0.056604 | -0.68839 | -0.0080606 | -0.82561 | -0.38926 | -1.4442 | 0.26093 | -1.2804 | -0.92413 | -1.5753 | -0.95185
Al | Hf | 0.79709 | 0.58881 | 0.51559 | -0.60916 | -0.64264 | -0.15935 | 0.26315 | 1.2213 | 1.0609 | 0.84639 | 0.13601 | 1.4881 | -0.38926 | -0.64265 | -0.81511 | 1.3733 | 0.7104 | 0.75151 | -0.59972
Al | Hg | -0.18024 | -1.1719 | -0.8728 | 2.0176 | -1.2586 | -0.9921 | 0.48835 | -1.3588 | -0.056604 | 1.1952 | 0.034313 | -1.1336 | -1.2477 | -1.2621 | 2.4551 | -0.70137 | -0.92413 | 0.43421 | -0.84828
Al | In | -0.16474 | -1.0002 | -0.32334 | 0.98762 | -1.3007 | -1.049 | 0.62973 | 0.25374 | -0.056604 | 0.84639 | 0.13601 | -1.1336 | -0.81849 | -1.4442 | -1.565 | -0.21889 | -0.42856 | 0.59286 | -0.59972
Al | Ir | 0.9591 | 1.4689 | -0.5859 | -0.57868 | 1.4317 | 2.645 | -0.51734 | -0.39129 | -0.056604 | -0.33958 | 0.89451 | 0.79783 | -0.81849 | 0.88769 | 1.3173 | -0.26714 | -0.78502 | -0.41192 | 1.2542
Al | La | -0.48849 | -1.3706 | 2.424 | -0.65182 | -1.1112 | -0.79281 | 1.7301 | 1.5438 | 1.4334 | -0.47911 | 0.07245 | -0.36346 | -0.81849 | -1.2402 | -1.746 | 2.9172 | 3.3013 | 2.2851 | -0.75507
Al | Mg | -0.01939 | -0.61965 | -0.18031 | 0.54271 | -1.1407 | -0.83267 | 0.3548 | -1.3588 | -0.056604 | 0.28828 | 0.94112 | -1.1336 | -1.2477 | -1.1163 | 0.04232 | -0.26714 | -0.23438 | 0.85728 | 1.3681
Al | Mn | 0.6552 | 0.55692 | -0.35536 | 0.35378 | -0.33203 | 0.26059 | -0.70341 | 0.25374 | -0.056604 | -1.0372 | 0.013126 | -1.1336 | 0.89845 | -0.56977 | -0.13956 | -0.36364 | -0.47203 | -0.62345 | -0.90007
Al | Mo | 1.7601 | 2.2598 | 0.080117 | -0.6762 | 0.3208 | 1.1432 | -0.38736 | 0.57626 | 0.31589 | -0.13029 | 0.72501 | 0.98773 | 0.46921 | 0.23183 | -0.43074 | 0.36009 | 0.11919 | -0.25327 | 0.8399
Al | Na | -0.06923 | -1.1443 | 1.5287 | 3.3584 | -1.3481 | -1.1131 | 1.9134 | -1.0363 | -0.056604 | 1.544 | 0.84366 | -1.1336 | -1.677 | -1.3983 | -2.125 | 0.93907 | 2.0858 | 1.9149 | 1.1299
Al | Nb | 1.4009 | 1.4947 | 0.45155 | -0.52383 | -0.82691 | -0.40846 | -0.14695 | 0.89878 | 0.68837 | 0.14876 | 0.27161 | 1.6937 | 0.039978 | -0.20541 | -0.618 | 0.84257 | 0.62346 | -0.041736 | -0.26829
Al | Nd | -0.3353 | -1.1146 | 2.4624 | -0.54821 | -1.1744 | -0.87822 | 1.407 | 1.8663 | 1.8058 | 2.2416 | 0.059738 | -1.1336 | -0.81849 | -1.2111 | -1.8186 | 2.6278 | 3.3535 | 2.0207 | -0.78614
Al | Ni | 0.33349 | 0.2467 | -0.68836 | -0.15207 | -0.27938 | 0.33176 | -0.82562 | -0.7138 | -0.056604 | -1.1767 | 0.6106 | -0.51973 | -0.81849 | -0.13254 | 0.03336 | -1.0874 | -0.92413 | -0.94075 | 0.56026
Al | Os | 1.54 | 2.3583 | -0.47063 | -0.65791 | 1.5212 | 2.766 | -0.53319 | -0.068772 | -0.056604 | -0.40934 | 0.51314 | 1.2511 | 1.3277 | -1.4442 | 0.95888 | -0.12239 | -0.62853 | -0.4648 | 0.32205
Al | P | -0.22713 | -1.1127 | -1.0944 | 6.7714 | -1.3481 | -1.1131 | 0.83461 | -0.39129 | -0.056604 | -1.8046 | -0.0080608 | -1.1336 | 0.039978 | -1.3641 | 2.4972 | -1.9076 | -0.92413 | -2.2099 | -0.95185
Al | Pb | -0.32056 | -1.2258 | -0.66339 | 0.7865 | -1.2691 | -1.0063 | 1.0391 | -0.068772 | -0.056604 | 1.0557 | 0.19534 | -1.1336 | -0.38926 | -1.109 | -0.15658 | -0.025898 | -0.89023 | 1.5976 | -0.45472
Al | Pd | 0.25651 | 0.13309 | -0.94453 | -0.24958 | -0.70582 | -0.24476 | -0.46449 | -1.3588 | -0.056604 | -0.26982 | 0.41568 | -0.40785 | -0.38926 | -0.13254 | 0.6453 | -0.36364 | -0.92413 | -0.094619 | 0.083842
Al | Pt | 0.33779 | 0.40557 | -0.72679 | -0.43241 | -0.45311 | 0.096884 | -0.40086 | -0.7138 | -0.056604 | -0.13029 | 0.39026 | 0.42164 | -0.38926 | 0.23183 | 1.2277 | -0.50838 | -0.92413 | -0.25327 | 0.021701
Al | Re | 1.9229 | 2.7932 | -0.31693 | -0.59087 | 1.0526 | 2.1325 | -0.46335 | 0.25374 | -0.056604 | -0.26982 | 0.23771 | 1.814 | 0.89845 | 1.2521 | 0.24212 | 0.21534 | -0.41986 | -0.35904 | -0.35115
Al | Rh | 0.8024 | 1.0977 | -0.45782 | -0.46898 | 0.36292 | 1.2001 | -0.558 | -0.39129 | -0.056604 | -0.47911 | 0.96655 | 0.315 | 0.46921 | 1.3249 | -0.11626 | -0.21889 | -0.61114 | -0.62345 | 1.4302
Al | Ru | 1.3302 | 1.9312 | -0.32974 | -0.57868 | 0.88939 | 1.9119 | -0.57316 | -0.068772 | -0.056604 | -0.47911 | 0.62331 | 0.82749 | 1.3277 | 0.15896 | -0.1969 | -0.025898 | -0.43725 | -0.51768 | 0.59133
Al | S | -0.15472 | -1.4827 | -1.1879 | 3.2975 | -1.2744 | -1.0135 | 0.73392 | -0.7138 | -0.056604 | -2.0836 | -0.0080608 | -1.1336 | 0.46921 | -1.3881 | 2.3886 | -2.0041 | -0.92413 | -2.1571 | -0.95185
Al | Sb | -0.24038 | -0.97165 | -0.71398 | -0.29833 | -1.0217 | -0.67181 | 1.0247 | -0.39129 | -0.056604 | 0.56733 | 0.10211 | -1.1336 | 0.039978 | -1.1382 | 0.90243 | -0.36364 | -0.92413 | 0.59286 | -0.68257
Al | Sc | 0.30159 | -0.13938 | 0.72052 | -0.35928 | -0.95326 | -0.57928 | 0.52657 | 1.5438 | 1.4334 | 0.84639 | 0.055501 | -1.0345 | -0.81849 | -1.0289 | -0.91366 | 1.1321 | 0.98862 | 0.96304 | -0.7965
Al | Se | -0.44259 | -1.4195 | -1.0764 | 1.7738 | -1.2691 | -1.0063 | 0.73798 | -0.7138 | -0.056604 | -1.107 | 0.33093 | -1.1336 | 0.46921 | -1.3838 | 1.8629 | -1.2804 | -0.92413 | -1.3638 | -0.1233
Al | Si | -0.15373 | -0.55753 | -0.85103 | -0.81028 | -0.52156 | 0.004356 | 0.046659 | -0.068772 | -0.056604 | -1.4558 | -0.0080438 | -0.65072 | -0.38926 | -0.71552 | 0.47865 | -1.7146 | -0.92413 | -1.7869 | -0.95181
Al | Sn | -0.1955 | -0.93775 | -0.65506 | 0.37207 | -1.1112 | -0.79281 | 0.71471 | -0.068772 | -0.056604 | 0.6371 | 0.36059 | -1.1336 | -0.38926 | -1.0216 | -0.2184 | -0.36364 | -0.87892 | 0.59286 | -0.050798
Al | Ta | 1.5159 | 1.7055 | 0.11854 | -0.58478 | -0.411 | 0.15382 | -0.14266 | 0.89878 | 0.68837 | 0.14876 | 0.33517 | 2.0257 | 0.039978 | 0.01321 | 0.25108 | 1.1321 | 0.17135 | 0.06403 | -0.11294
Al | Tc | 1.7083 | 2.3966 | -0.099196 | -0.48117 | 0.62615 | 1.556 | -0.51711 | 0.25374 | -0.056604 | -0.33958 | -0.0080184 | 0.3618 | 0.89845 | -1.4442 | -0.27754 | 0.02235 | -0.12425 | -0.41192 | -0.95175
Al | Te | -0.36132 | -1.2932 | -0.85487 | 0.17704 | -1.1639 | -0.86399 | 1.3866 | -0.7138 | -0.056604 | 0.28828 | -0.0080523 | -1.1336 | 0.46921 | -0.97057 | 1.2205 | -0.41188 | -0.92413 | -0.20039 | -0.95183
Al | Ti | 0.94129 | 0.77608 | 0.31066 | -0.4446 | -0.79532 | -0.36576 | -0.18211 | 1.2213 | 1.0609 | 0.0092333 | 0.10211 | -0.18198 | -0.38926 | -0.64265 | -0.67175 | 0.64958 | 0.43218 | -0.094619 | -0.68257
Al | Tl | -0.27676 | -1.3048 | -0.5923 | 0.85354 | -1.3113 | -1.0633 | 0.87562 | 0.25374 | -0.056604 | 1.1254 | 0.22923 | -1.1336 | -0.81849 | -1.1309 | -1.2873 | -0.074146 | -0.79372 | 1.4919 | -0.37186
Al | V | 1.3412 | 1.4867 | 0.028885 | -0.45679 | -0.69529 | -0.23052 | -0.54653 | 0.89878 | 0.68837 | -0.68839 | 0.16144 | -0.029751 | 0.039978 | -0.27828 | -0.74343 | 0.31184 | 0.049632 | -0.51768 | -0.53757
Al | W | 1.9362 | 2.5738 | -0.13762 | -0.69448 | 0.73671 | 1.7055 | -0.35296 | 0.57626 | 0.31589 | -0.13029 | 0.76315 | -0.20053 | 0.46921 | 0.81481 | 0.33171 | 0.74607 | -0.17642 | -0.4648 | 0.93311
Al | Y | -0.14998 | -0.74498 | 1.3481 | -0.28005 | -1.0354 | -0.69032 | 1.2959 | 1.5438 | 1.4334 | 2.1021 | 0.068213 | -0.40785 | -0.81849 | -1.1455 | -1.0481 | 2.097 | 1.8407 | 1.8621 | -0.76543
Al | Zn | -0.08491 | -0.85804 | -2.3043 | 0.87182 | -0.87429 | -0.47252 | -0.41573 | -1.3588 | -0.056604 | -0.47911 | 0.70806 | -1.1336 | -1.2477 | -0.93414 | 1.5538 | -1.1839 | -0.92413 | -0.20039 | 0.79847
Al | Zr | 0.65613 | 0.37368 | 0.73333 | -0.62135 | -0.87956 | -0.47964 | 0.359 | 1.2213 | 1.0609 | 0.91615 | 0.0894 | 0.98844 | -0.38926 | -1.4442 | -0.65383 | 1.3733 | 1.006 | 0.75151 | -0.71364
Au | Au | 0 | -0.52272 | -0.94453 | -0.10331 | -0.92115 | -0.59138 | -0.21446 | -1.0363 | -1.5466 | 0.14876 | 2.5302 | -0.89549 | -0.81849 | 1.2083 | 1.4077 | -0.50838 | -1.098 | -0.041736 | 4.1023
Au | Ag | 0.0348 | -0.55662 | -0.79211 | 0.18314 | -0.9122 | -0.57928 | -0.2021 | -1.0363 | -1.5466 | 0.14876 | 3.1276 | -0.89549 | -1.2477 | 0.33385 | -0.017709 | -0.074146 | -0.89109 | 0.011147 | 4.1023
Au | Cd | -0.0552 | -0.78328 | -0.74984 | 0.90839 | -1.007 | -0.7074 | 0.23085 | -1.3588 | -1.5466 | 0.6371 | 1.0852 | -0.89549 | -1.2477 | -0.088812 | 1.2071 | -0.12239 | -0.83371 | 0.69863 | 0.57062
Au | Mo | 1.0278 | 1.2195 | -0.047964 | -0.6762 | 0.36186 | 1.1432 | -0.35346 | 0.57626 | 0.31589 | -0.13029 | 1.1954 | 0.98773 | 0.46921 | 1.2812 | -0.43074 | 0.36009 | 0.11919 | -0.25327 | 0.8399
Au | Nb | 0.978 | 1.0988 | 0.32347 | -0.52383 | -0.78584 | -0.40846 | -0.11305 | 0.89878 | 0.68837 | 0.14876 | 0.74196 | 1.6937 | 0.039978 | 0.84396 | -0.618 | 0.84257 | 0.62346 | -0.041736 | -0.26829
Au | Pd | 0.4194 | 0.092414 | -1.0726 | -0.24958 | -0.66476 | -0.24476 | -0.4306 | -1.3588 | -1.5466 | -0.26982 | 0.88604 | -0.40785 | -0.38926 | 0.91683 | 0.6453 | -0.36364 | -1.098 | -0.094619 | 0.083842
Au | Rh | 0.7576 | 0.69783 | -0.5859 | -0.46898 | 0.40398 | 1.2001 | -0.52411 | -0.39129 | -0.80158 | -0.47911 | 1.4369 | 0.315 | 0.46921 | 2.3743 | -0.11626 | -0.21889 | -0.61114 | -0.62345 | 1.4302
Au | Ru | 0.9326 | 1.0231 | -0.45782 | -0.57868 | 0.93045 | 1.9119 | -0.53926 | -0.068772 | -0.42909 | -0.47911 | 1.0937 | 0.82749 | 1.3277 | 1.2083 | -0.1969 | -0.025898 | -0.43725 | -0.51768 | 0.59133
Au | Tc | 1.0052 | 1.1713 | -0.22728 | -0.48117 | 0.66722 | 1.556 | -0.48321 | 0.25374 | -0.056604 | -0.33958 | 0.46234 | 0.3618 | 0.89845 | -0.39488 | -0.27754 | 0.02235 | -0.12425 | -0.41192 | -0.95175
Au | Y | 0.0704 | -0.4234 | 1.22 | -0.28005 | -0.99433 | -0.69032 | 1.3298 | 1.5438 | 1.4334 | 2.1021 | 0.53857 | -0.40785 | -0.81849 | -0.096099 | -1.0481 | 2.097 | 1.8407 | 1.8621 | -0.76543
Au | Zr | 0.6971 | 0.54465 | 0.60525 | -0.62135 | -0.83849 | -0.47964 | 0.39289 | 1.2213 | 1.0609 | 0.91615 | 0.55975 | 0.98844 | -0.38926 | -0.39488 | -0.65383 | 1.3733 | 1.006 | 0.75151 | -0.71364
Ca | Ca | 0 | -0.66564 | 4.1616 | 0.39035 | -1.5245 | -0.99922 | 4.7818 | -1.3588 | -1.919 | 2.9393 | 1.0471 | -2.0975 | -1.677 | -1.7503 | -1.2828 | 1.4216 | 2.3681 | 3.0255 | 2.2899
Ca | Ag | -0.11076 | -0.53334 | 1.761 | 0.18314 | -1.2139 | -0.57928 | 2.296 | -1.0363 | -1.5466 | 0.14876 | 2.3861 | -1.418 | -1.677 | -1.1455 | -0.017709 | -0.074146 | 2.3681 | 0.011147 | 2.2899
Ca | Cd | -0.03195 | -0.53279 | 1.8032 | 0.90839 | -1.3086 | -0.7074 | 2.729 | -1.3588 | -1.919 | 0.6371 | 0.34365 | -2.0975 | -1.677 | -1.5681 | 1.2071 | -0.12239 | 2.3681 | 0.69863 | 0.57062
Ca | Nb | 0.848 | 0.89316 | 2.8765 | -0.52383 | -1.0875 | -0.40846 | 2.3851 | 0.89878 | 0.68837 | 0.14876 | 0.00041408 | 1.6937 | -0.38926 | -0.63536 | -0.618 | 0.84257 | 2.3681 | -0.041736 | -0.26829
Ca | Y | 0.29815 | -0.2693 | 3.7731 | -0.28005 | -1.296 | -0.69032 | 3.8279 | 1.5438 | 1.4334 | 2.1021 | -0.20298 | -0.40785 | -1.2477 | -1.5754 | -1.0481 | 2.097 | 2.3681 | 1.8621 | -0.76543
Ca | Zr | 0.63619 | 0.35683 | 3.1583 | -0.62135 | -1.1402 | -0.47964 | 2.891 | 1.2213 | 1.0609 | 0.91615 | -0.1818 | 0.98844 | -0.81849 | -1.8742 | -0.65383 | 1.3733 | 2.3681 | 0.75151 | -0.71364
Cu | Cu | 0 | -0.17017 | -0.85487 | 0.036866 | -0.43995 | -0.26611 | -1.1982 | -1.0363 | -1.5466 | -1.0372 | 3.5387 | -1.0649 | -1.677 | 0.042359 | 0.11131 | -0.70137 | -1.0372 | -0.94075 | 5.3348
Cu | Ag | -0.1328 | -0.42468 | -0.74728 | 0.18314 | -0.6716 | -0.57928 | -0.69395 | -1.0363 | -1.5466 | 0.14876 | 3.6319 | -1.0649 | -1.677 | -0.24913 | -0.017709 | -0.074146 | -0.89109 | 0.011147 | 5.3348
Cu | Al | -0.05359 | -0.41424 | -0.77162 | 0.43911 | -0.72162 | -0.6469 | -0.7402 | 0.25374 | -0.056604 | -0.96744 | 2.5641 | -1.0649 | -1.2477 | -0.42403 | -1.3921 | -1.2321 | -0.92413 | -0.1475 | 2.9527
Cu | Au | -0.10813 | -0.13132 | -0.8997 | -0.10331 | -0.68055 | -0.59138 | -0.70631 | -1.0363 | -1.5466 | 0.14876 | 3.0344 | -0.89549 | -1.2477 | 0.62534 | 1.4077 | -0.50838 | -1.0372 | -0.041736 | 4.1023
Cu | Bi | -0.44205 | -1.0219 | -1.5913 | -0.15207 | -0.91378 | -0.90669 | 1.0754 | -0.39129 | -0.80158 | 0.98591 | 1.0047 | -1.0649 | -0.38926 | -0.75196 | -0.26589 | 0.070599 | -1.0372 | 0.96304 | -0.85864
Cu | Cd | -0.18004 | -0.76954 | -0.70502 | 0.90839 | -0.76637 | -0.7074 | -0.261 | -1.3588 | -1.5466 | 0.6371 | 1.5894 | -1.0649 | -1.677 | -0.6718 | 1.2071 | -0.12239 | -0.83371 | 0.69863 | 0.57062
Cu | Co | 0.39165 | 0.42078 | -0.68196 | -0.17644 | 0.0022827 | 0.33176 | -1.2783 | -0.39129 | -0.80158 | -1.107 | 1.725 | -0.54947 | -1.2477 | 0.33385 | 0.2242 | -0.99086 | -0.80241 | -0.99363 | 0.90204
Cu | Cr | 0.07129 | -0.20791 | -0.15683 | -0.6701 | 0.27078 | 0.69476 | -1.1729 | 0.57626 | 0.31589 | -0.96744 | 1.3013 | -0.78879 | 0.039978 | 0.18811 | -0.71834 | -0.36364 | -0.089477 | -0.72922 | -0.13365
Cu | Fe | 0.39712 | 0.40483 | -0.56669 | -0.24958 | 0.018077 | 0.35312 | -1.2032 | -0.068772 | -0.42909 | -1.0372 | 1.4411 | -0.71798 | 0.039978 | 0.26098 | 0.23585 | -0.70137 | -0.64591 | -0.99363 | 0.20813
Cu | Ga | -0.1059 | -0.60829 | -0.60255 | 0.23189 | -1.0349 | -1.0704 | -0.4503 | 0.25374 | -0.056604 | -0.40934 | 1.0428 | -1.0649 | -1.2477 | -0.97786 | -1.3813 | -1.1839 | -0.6946 | -0.51768 | -0.76543
Cu | Ge | -0.17374 | -0.58007 | -0.89457 | -0.62135 | -0.48734 | -0.33017 | -0.1571 | -0.068772 | -0.42909 | -0.68839 | 0.96655 | -0.82561 | -0.81849 | -0.97786 | 0.26093 | -1.2804 | -1.0372 | -1.5753 | -0.95185
Cu | Hf | -0.15578 | -0.79006 | 0.43234 | -0.60916 | -0.36098 | -0.15935 | -0.1948 | 1.2213 | 1.0609 | 0.84639 | 1.1106 | 1.4881 | -0.81849 | -0.17626 | -0.81511 | 1.3733 | 0.7104 | 0.75151 | -0.59972
Cu | Hg | -0.22938 | -0.72556 | -0.95605 | 2.0176 | -0.97695 | -0.9921 | 0.030404 | -1.3588 | -1.5466 | 1.1952 | 1.0089 | -1.0649 | -1.677 | -0.79568 | 2.4551 | -0.70137 | -1.0372 | 0.43421 | -0.84828
Cu | In | -0.20489 | -0.80784 | -0.40659 | 0.98762 | -1.0191 | -1.049 | 0.17178 | 0.25374 | -0.056604 | 0.84639 | 1.1106 | -1.0649 | -1.2477 | -0.97786 | -1.565 | -0.21889 | -0.42856 | 0.59286 | -0.59972
Cu | Ir | 0.59565 | 0.88052 | -0.66915 | -0.57868 | 1.7133 | 2.645 | -0.97529 | -0.39129 | -0.80158 | -0.33958 | 1.8691 | 0.79783 | -1.2477 | 1.3541 | 1.3173 | -0.26714 | -0.78502 | -0.41192 | 1.2542
Cu | Mg | -0.09191 | -0.89066 | -0.26357 | 0.54271 | -0.85902 | -0.83267 | -0.10315 | -1.3588 | -1.5466 | 0.28828 | 1.9157 | -1.0649 | -1.677 | -0.64993 | 0.04232 | -0.26714 | -0.23438 | 0.85728 | 1.3681
Cu | Mn | -0.04548 | -0.36275 | -0.43861 | 0.35378 | -0.050364 | 0.26059 | -1.1614 | 0.25374 | -0.056604 | -1.0372 | 0.98773 | -1.0649 | 0.46921 | -0.10339 | -0.13956 | -0.36364 | -0.47203 | -0.62345 | -0.90007
Cu | Mo | 0.15031 | 0.039824 | -0.0031356 | -0.6762 | 0.60246 | 1.1432 | -0.84531 | 0.57626 | 0.31589 | -0.13029 | 1.6996 | 0.98773 | 0.039978 | 0.69822 | -0.43074 | 0.36009 | 0.11919 | -0.25327 | 0.8399
Cu | Nb | -0.08554 | -0.4245 | 0.3683 | -0.52383 | -0.54525 | -0.40846 | -0.6049 | 0.89878 | 0.68837 | 0.14876 | 1.2462 | 1.6937 | -0.38926 | 0.26098 | -0.618 | 0.84257 | 0.62346 | -0.041736 | -0.26829
Cu | Ni | 0.27892 | 0.26209 | -0.77162 | -0.15207 | 0.0022827 | 0.33176 | -1.2836 | -0.7138 | -1.1741 | -1.1767 | 1.5852 | -0.51973 | -1.2477 | 0.33385 | 0.03336 | -1.0874 | -0.92413 | -0.94075 | 0.56026
Cu | Os | 0.64888 | 0.90489 | -0.55388 | -0.65791 | 1.8028 | 2.766 | -0.99114 | -0.068772 | -0.42909 | -0.40934 | 1.4877 | 1.2511 | 0.89845 | -0.97786 | 0.95888 | -0.12239 | -0.62853 | -0.4648 | 0.32205
Cu | Pb | -0.38857 | -1.0724 | -0.74664 | 0.7865 | -0.98748 | -1.0063 | 0.58113 | -0.068772 | -0.42909 | 1.0557 | 1.1699 | -1.0649 | -0.81849 | -0.64265 | -0.15658 | -0.025898 | -0.89023 | 1.5976 | -0.45472
Cu | Pd | 0.13165 | 0.13877 | -1.0278 | -0.24958 | -0.42416 | -0.24476 | -0.92244 | -1.3588 | -1.5466 | -0.26982 | 1.3903 | -0.40785 | -0.81849 | 0.33385 | 0.6453 | -0.36364 | -1.0372 | -0.094619 | 0.083842
Cu | Pt | 0.34588 | 0.5353 | -0.81004 | -0.43241 | -0.17145 | 0.096884 | -0.85881 | -0.7138 | -1.1741 | -0.13029 | 1.3649 | 0.42164 | -0.81849 | 0.69822 | 1.2277 | -0.50838 | -0.9763 | -0.25327 | 0.021701
Cu | Re | 0.55486 | 0.70516 | -0.40018 | -0.59087 | 1.3343 | 2.1325 | -0.9213 | 0.25374 | -0.056604 | -0.26982 | 1.2123 | 1.814 | 0.46921 | 1.7184 | 0.24212 | 0.21534 | -0.41986 | -0.35904 | -0.35115
Cu | Rh | 0.38925 | 0.4959 | -0.54107 | -0.46898 | 0.64458 | 1.2001 | -1.016 | -0.39129 | -0.80158 | -0.47911 | 1.9412 | 0.315 | 0.039978 | 1.7913 | -0.11626 | -0.21889 | -0.61114 | -0.62345 | 1.4302
Cu | Ru | 0.4278 | 0.51276 | -0.41299 | -0.57868 | 1.171 | 1.9119 | -1.0311 | -0.068772 | -0.42909 | -0.47911 | 1.5979 | 0.82749 | 0.89845 | 0.62534 | -0.1969 | -0.025898 | -0.43725 | -0.51768 | 0.59133
Cu | S | -0.32154 | -1.1289 | -1.2711 | 3.2975 | -0.99275 | -1.0135 | 0.27597 | -0.7138 | -1.1741 | -2.0836 | 0.96655 | -1.0649 | 0.039978 | -0.92175 | 2.3886 | -2.0041 | -1.0372 | -2.1571 | -0.95185
Cu | Sb | -0.29198 | -0.61892 | -0.79723 | -0.29833 | -0.74004 | -0.67181 | 0.56671 | -0.39129 | -0.80158 | 0.56733 | 1.0767 | -1.0649 | -0.38926 | -0.6718 | 0.90243 | -0.36364 | -0.95891 | 0.59286 | -0.68257
Cu | Sc | -0.18267 | -1.0884 | 0.63727 | -0.35928 | -0.6716 | -0.57928 | 0.068617 | 1.5438 | 1.4334 | 0.84639 | 1.0301 | -1.0345 | -1.2477 | -0.56249 | -0.91366 | 1.1321 | 0.98862 | 0.96304 | -0.7965
Cu | Si | -0.16598 | -0.27681 | -0.93428 | -0.81028 | -0.23989 | 0.004356 | -0.41129 | -0.068772 | -0.42909 | -1.4558 | 0.96656 | -0.65072 | -0.81849 | -0.24913 | 0.47865 | -1.7146 | -1.0372 | -1.7869 | -0.95181
Cu | Sn | -0.23379 | -0.7087 | -0.73832 | 0.37207 | -0.82954 | -0.79281 | 0.25676 | -0.068772 | -0.42909 | 0.6371 | 1.3352 | -1.0649 | -0.81849 | -0.5552 | -0.2184 | -0.36364 | -0.87892 | 0.59286 | -0.050798
Cu | Ta | 0.00814 | -0.18134 | 0.035289 | -0.58478 | -0.12934 | 0.15382 | -0.60061 | 0.89878 | 0.68837 | 0.14876 | 1.3098 | 2.0257 | -0.38926 | 0.4796 | 0.25108 | 1.1321 | 0.17135 | 0.06403 | -0.11294
Cu | Tc | 0.34617 | 0.35151 | -0.18245 | -0.48117 | 0.90781 | 1.556 | -0.97506 | 0.25374 | -0.056604 | -0.33958 | 0.96659 | 0.3618 | 0.46921 | -0.97786 | -0.27754 | 0.02235 | -0.12425 | -0.41192 | -0.95175
Cu | Ti | -0.04922 | -0.55698 | 0.22741 | -0.4446 | -0.51366 | -0.36576 | -0.64006 | 1.2213 | 1.0609 | 0.0092333 | 1.0767 | -0.18198 | -0.81849 | -0.17626 | -0.67175 | 0.64958 | 0.43218 | -0.094619 | -0.68257
Cu | Tl | -0.31433 | -1.0063 | -0.67556 | 0.85354 | -1.0296 | -1.0633 | 0.41767 | 0.25374 | -0.056604 | 1.1254 | 1.2038 | -1.0649 | -1.2477 | -0.66451 | -1.2873 | -0.074146 | -0.79372 | 1.4919 | -0.37186
Cu | V | 0.07567 | -0.15056 | -0.054368 | -0.45679 | -0.41363 | -0.23052 | -1.0045 | 0.89878 | 0.68837 | -0.68839 | 1.136 | -0.029751 | -0.38926 | 0.18811 | -0.74343 | 0.31184 | 0.049632 | -0.51768 | -0.53757
Cu | W | 0.35754 | 0.35811 | -0.22087 | -0.69448 | 1.0184 | 1.7055 | -0.81091 | 0.57626 | 0.31589 | -0.13029 | 1.7378 | -0.20053 | 0.039978 | 1.2812 | 0.33171 | 0.74607 | -0.17642 | -0.4648 | 0.93311
Cu | Zn | -0.08159 | -0.53389 | -2.3876 | 0.87182 | -0.59263 | -0.47252 | -0.87368 | -1.3588 | -1.5466 | -0.47911 | 1.6827 | -1.0649 | -1.677 | -0.46775 | 1.5538 | -1.1839 | -1.0372 | -0.20039 | 0.79847
Cu | Zr | -0.21887 | -1.0052 | 0.65007 | -0.62135 | -0.59789 | -0.47964 | -0.098951 | 1.2213 | 1.0609 | 0.91615 | 1.064 | 0.98844 | -0.81849 | -0.97786 | -0.65383 | 1.3733 | 1.006 | 0.75151 | -0.71364
Fe | Fe | 0 | -0.22697 | -0.27851 | -0.24958 | 0.47611 | 0.35312 | -1.2083 | -0.068772 | -0.42909 | -1.0372 | -0.65639 | -0.71798 | 1.7569 | 0.4796 | 0.23585 | -0.70137 | -0.64591 | -0.99363 | 0.20813
Fe | Al | -0.14476 | -0.61342 | -0.48344 | 0.43911 | -0.26359 | -0.6469 | -0.74525 | 0.25374 | -0.056604 | -0.96744 | 0.46653 | -0.71798 | 0.46921 | -0.20541 | -1.3921 | -1.2321 | -0.64591 | -0.1475 | 0.20813
Fe | As | -0.21379 | -0.74352 | -0.80236 | -0.030174 | -0.42942 | -0.8711 | -0.25222 | -0.39129 | -0.42909 | -0.82792 | -0.96996 | -0.71798 | 1.3277 | -0.59892 | 1.9175 | -1.3286 | -0.64591 | -1.5225 | -0.55829
Fe | Bi | -0.36814 | -0.94032 | -1.3032 | -0.15207 | -0.45575 | -0.90669 | 1.0703 | -0.39129 | -0.42909 | 0.98591 | -1.0928 | -0.71798 | 1.3277 | -0.53334 | -0.26589 | 0.070599 | -0.64591 | 0.96304 | -0.85864
Fe | Co | 0.04355 | -0.15661 | -0.39378 | -0.17644 | 0.46031 | 0.33176 | -1.2834 | -0.39129 | -0.42909 | -1.107 | -0.37248 | -0.54947 | 0.46921 | 0.55247 | 0.2242 | -0.99086 | -0.64591 | -0.99363 | 0.20813
Fe | Cr | -0.09334 | -0.45162 | 0.13135 | -0.6701 | 0.72881 | 0.69476 | -1.1779 | 0.57626 | 0.31589 | -0.96744 | -0.79622 | -0.71798 | 1.7569 | 0.40672 | -0.71834 | -0.36364 | -0.089477 | -0.72922 | -0.13365
Fe | Ga | -0.15887 | -0.7481 | -0.31437 | 0.23189 | -0.57684 | -1.0704 | -0.45536 | 0.25374 | -0.056604 | -0.40934 | -1.0547 | -0.71798 | 0.46921 | -0.75924 | -1.3813 | -1.1839 | -0.64591 | -0.51768 | -0.76543
Fe | Ge | -0.17353 | -0.7536 | -0.60639 | -0.62135 | -0.029306 | -0.33017 | -0.16215 | -0.068772 | -0.42909 | -0.68839 | -1.131 | -0.71798 | 0.89845 | -0.75924 | 0.26093 | -1.2804 | -0.64591 | -1.5753 | -0.95185
Fe | Ir | 0.10354 | 0.1582 | -0.38097 | -0.57868 | 2.1713 | 2.645 | -0.98035 | -0.39129 | -0.42909 | -0.33958 | -0.22841 | 0.79783 | 0.46921 | 1.5727 | 1.3173 | -0.26714 | -0.64591 | -0.41192 | 0.20813
Fe | Mo | -0.13695 | -0.50219 | 0.28504 | -0.6762 | 1.0605 | 1.1432 | -0.85036 | 0.57626 | 0.31589 | -0.13029 | -0.3979 | 0.98773 | 1.7569 | 0.91683 | -0.43074 | 0.36009 | 0.11919 | -0.25327 | 0.20813
Fe | Nb | -0.1805 | -0.88461 | 0.65648 | -0.52383 | -0.087217 | -0.40846 | -0.60995 | 0.89878 | 0.68837 | 0.14876 | -0.85131 | 1.6937 | 1.3277 | 0.4796 | -0.618 | 0.84257 | 0.62346 | -0.041736 | -0.26829
Fe | Ni | -0.0796 | -0.25922 | -0.48344 | -0.15207 | 0.46031 | 0.33176 | -1.2886 | -0.7138 | -0.42909 | -1.1767 | -0.51231 | -0.51973 | 0.46921 | 0.55247 | 0.03336 | -1.0874 | -0.64591 | -0.94075 | 0.20813
Fe | P | -0.31504 | -0.75616 | -0.88945 | 6.7714 | -0.60842 | -1.1131 | 0.3716 | -0.39129 | -0.42909 | -1.8046 | -1.131 | -0.71798 | 1.3277 | -0.67908 | 2.4972 | -1.9076 | -0.64591 | -2.2099 | -0.95185
Fe | Pb | -0.37821 | -0.9984 | -0.45846 | 0.7865 | -0.52945 | -1.0063 | 0.57607 | -0.068772 | -0.42909 | 1.0557 | -0.92758 | -0.71798 | 0.89845 | -0.42403 | -0.15658 | -0.025898 | -0.64591 | 1.5976 | -0.45472
Fe | Rh | -0.03641 | -0.13902 | -0.25289 | -0.46898 | 1.1026 | 1.2001 | -1.021 | -0.39129 | -0.42909 | -0.47911 | -0.15637 | 0.315 | 1.7569 | 2.0099 | -0.11626 | -0.21889 | -0.61114 | -0.62345 | 0.20813
Fe | Ru | -0.0213 | -0.15532 | -0.12481 | -0.57868 | 1.6291 | 1.9119 | -1.0362 | -0.068772 | -0.42909 | -0.47911 | -0.4996 | 0.82749 | 2.6154 | 0.84396 | -0.1969 | -0.025898 | -0.43725 | -0.51768 | 0.20813
Fe | Sb | -0.24996 | -0.5775 | -0.50905 | -0.29833 | -0.28201 | -0.67181 | 0.56166 | -0.39129 | -0.42909 | 0.56733 | -1.0208 | -0.71798 | 1.3277 | -0.45318 | 0.90243 | -0.36364 | -0.64591 | 0.59286 | -0.68257
Fe | Si | -0.20244 | -0.5797 | -0.6461 | -0.81028 | 0.21814 | 0.004356 | -0.41635 | -0.068772 | -0.42909 | -1.4558 | -1.131 | -0.65072 | 0.89845 | -0.030514 | 0.47865 | -1.7146 | -0.64591 | -1.7869 | -0.95181
Fe | Sn | -0.29323 | -0.70999 | -0.45014 | 0.37207 | -0.37151 | -0.79281 | 0.25171 | -0.068772 | -0.42909 | 0.6371 | -0.76232 | -0.71798 | 0.89845 | -0.33658 | -0.2184 | -0.36364 | -0.64591 | 0.59286 | -0.050798
Fe | Tc | -0.08915 | -0.27315 | 0.10573 | -0.48117 | 1.3658 | 1.556 | -0.98011 | 0.25374 | -0.056604 | -0.33958 | -1.1309 | 0.3618 | 2.1862 | -0.75924 | -0.27754 | 0.02235 | -0.12425 | -0.41192 | -0.95175
Fe | Ti | -0.13961 | -0.8421 | 0.51559 | -0.4446 | -0.055629 | -0.36576 | -0.64511 | 1.2213 | 1.0609 | 0.0092333 | -1.0208 | -0.18198 | 0.89845 | 0.042359 | -0.67175 | 0.64958 | 0.43218 | -0.094619 | -0.68257
Fe | V | -0.08294 | -0.53371 | 0.23381 | -0.45679 | 0.0444 | -0.23052 | -1.0095 | 0.89878 | 0.68837 | -0.68839 | -0.96148 | -0.029751 | 1.3277 | 0.40672 | -0.74343 | 0.31184 | 0.049632 | -0.51768 | -0.53757
Fe | W | -0.09672 | -0.18409 | 0.067309 | -0.69448 | 1.4764 | 1.7055 | -0.81597 | 0.57626 | 0.31589 | -0.13029 | -0.35977 | -0.20053 | 1.7569 | 1.4998 | 0.33171 | 0.74607 | -0.17642 | -0.4648 | 0.20813
Fe | Zn | -0.15948 | -0.68067 | -2.0994 | 0.87182 | -0.1346 | -0.47252 | -0.87874 | -1.3588 | -0.42909 | -0.47911 | -0.41485 | -0.71798 | 0.039978 | -0.24913 | 1.5538 | -1.1839 | -0.64591 | -0.20039 | 0.20813
Fe | Cu | -0.19798 | -0.49798 | -0.56669 | 0.036866 | 0.018077 | -0.26611 | -1.2032 | -1.0363 | -0.42909 | -1.0372 | 1.4411 | -0.71798 | 0.039978 | 0.26098 | 0.11131 | -0.70137 | -0.64591 | -0.94075 | 0.20813
Fe | Mn | -0.16716 | -0.61489 | -0.15043 | 0.35378 | 0.40767 | 0.26059 | -1.1664 | 0.25374 | -0.056604 | -1.0372 | -1.1098 | -0.71798 | 2.1862 | 0.11523 | -0.13956 | -0.36364 | -0.47203 | -0.62345 | -0.90007
Fe | Ag | -0.27612 | -0.57073 | -0.4591 | 0.18314 | -0.21357 | -0.57928 | -0.699 | -1.0363 | -0.42909 | 0.14876 | 1.5344 | -0.71798 | 0.039978 | -0.030514 | -0.017709 | -0.074146 | -0.64591 | 0.011147 | 0.20813
Fe | Au | -0.25088 | -0.28176 | -0.61152 | -0.10331 | -0.22252 | -0.59138 | -0.71136 | -1.0363 | -0.42909 | 0.14876 | 0.93688 | -0.71798 | 0.46921 | 0.84396 | 1.4077 | -0.50838 | -0.64591 | -0.041736 | 0.20813
Fe | Cd | -0.32909 | -0.78786 | -0.41683 | 0.90839 | -0.30834 | -0.7074 | -0.26605 | -1.3588 | -0.42909 | 0.6371 | -0.50808 | -0.71798 | 0.039978 | -0.45318 | 1.2071 | -0.12239 | -0.64591 | 0.69863 | 0.20813
Fe | Hf | -0.27526 | -1.1089 | 0.72052 | -0.60916 | 0.097047 | -0.15935 | -0.19986 | 1.2213 | 1.0609 | 0.84639 | -0.98691 | 1.4881 | 0.89845 | 0.042359 | -0.81511 | 1.3733 | 0.7104 | 0.75151 | -0.59972
Fe | Hg | -0.34562 | -0.72556 | -0.66787 | 2.0176 | -0.51892 | -0.9921 | 0.02535 | -1.3588 | -0.42909 | 1.1952 | -1.0886 | -0.71798 | 0.039978 | -0.57706 | 2.4551 | -0.70137 | -0.64591 | 0.43421 | -0.84828
Fe | In | -0.32382 | -0.80765 | -0.11841 | 0.98762 | -0.56104 | -1.049 | 0.16673 | 0.25374 | -0.056604 | 0.84639 | -0.98691 | -0.71798 | 0.46921 | -0.75924 | -1.565 | -0.21889 | -0.42856 | 0.59286 | -0.59972
Fe | Os | 0.12598 | 0.19503 | -0.2657 | -0.65791 | 2.2608 | 2.766 | -0.99619 | -0.068772 | -0.42909 | -0.40934 | -0.60977 | 1.2511 | 2.6154 | -0.75924 | 0.95888 | -0.12239 | -0.62853 | -0.4648 | 0.20813
Fe | Pd | -0.14447 | -0.22184 | -0.7396 | -0.24958 | 0.033871 | -0.24476 | -0.9275 | -1.3588 | -0.42909 | -0.26982 | -0.70724 | -0.40785 | 0.89845 | 0.55247 | 0.6453 | -0.36364 | -0.64591 | -0.094619 | 0.083842
Fe | Pt | -0.00302 | 0.10103 | -0.52186 | -0.43241 | 0.28658 | 0.096884 | -0.86386 | -0.7138 | -0.42909 | -0.13029 | -0.73266 | 0.42164 | 0.89845 | 0.91683 | 1.2277 | -0.50838 | -0.64591 | -0.25327 | 0.021701
Fe | Sc | -0.28547 | -1.2351 | 0.92545 | -0.35928 | -0.21357 | -0.57928 | 0.063563 | 1.5438 | 1.4334 | 0.84639 | -1.0674 | -0.71798 | 0.46921 | -0.34387 | -0.91366 | 1.1321 | 0.98862 | 0.96304 | -0.7965
Fe | Ta | -0.19922 | -0.63431 | 0.32347 | -0.58478 | 0.32869 | 0.15382 | -0.60566 | 0.89878 | 0.68837 | 0.14876 | -0.78775 | 2.0257 | 1.3277 | 0.69822 | 0.25108 | 1.1321 | 0.17135 | 0.06403 | -0.11294
Fe | Tl | -0.37171 | -0.94068 | -0.38738 | 0.85354 | -0.57157 | -1.0633 | 0.41262 | 0.25374 | -0.056604 | 1.1254 | -0.89368 | -0.71798 | 0.46921 | -0.44589 | -1.2873 | -0.074146 | -0.64591 | 1.4919 | -0.37186
Fe | Zr | -0.30511 | -1.3462 | 0.93825 | -0.62135 | -0.13986 | -0.47964 | -0.104 | 1.2213 | 1.0609 | 0.91615 | -1.0335 | 0.98844 | 0.89845 | -0.75924 | -0.65383 | 1.3733 | 1.006 | 0.75151 | -0.71364
Fe | Re | 0.06777 | 0.098094 | -0.112 | -0.59087 | 1.7923 | 2.1325 | -0.92635 | 0.25374 | -0.056604 | -0.26982 | -0.88521 | 1.814 | 2.1862 | 1.9371 | 0.24212 | 0.21534 | -0.41986 | -0.35904 | -0.35115
Ir | Ir | 0 | 3.1781 | -0.48344 | -0.57868 | 3.8666 | 2.645 | -0.75243 | -0.39129 | -0.80158 | -0.33958 | 0.19957 | 0.79783 | -0.81849 | 2.6658 | 1.3173 | -0.26714 | -0.78502 | -0.41192 | 1.2542
Ir | Ag | -0.0978 | 0.43806 | -0.56157 | 0.18314 | 1.4817 | -0.57928 | -0.47109 | -1.0363 | -0.80158 | 0.14876 | 1.9623 | 0.79783 | -1.2477 | 1.0626 | -0.017709 | -0.074146 | -0.78502 | 0.011147 | 1.2542
Ir | Cd | -0.12577 | 0.014922 | -0.5193 | 0.90839 | 1.3869 | -0.7074 | -0.038139 | -1.3588 | -0.80158 | 0.6371 | -0.080097 | 0.79783 | -1.2477 | 0.63992 | 1.2071 | -0.12239 | -0.78502 | 0.69863 | 0.57062
Ir | Mo | 0.38848 | 3.463 | 0.18258 | -0.6762 | 2.7557 | 1.1432 | -0.62245 | 0.57626 | 0.31589 | -0.13029 | 0.030076 | 0.98773 | 0.46921 | 2.0099 | -0.43074 | 0.36009 | 0.11919 | -0.25327 | 0.8399
Ir | Nb | 0.16369 | 2.4773 | 0.55401 | -0.52383 | 1.608 | -0.40846 | -0.38204 | 0.89878 | 0.68837 | 0.14876 | -0.42333 | 1.6937 | 0.039978 | 1.5727 | -0.618 | 0.84257 | 0.62346 | -0.041736 | -0.26829
Ir | Pd | -0.0767 | 1.4801 | -0.84206 | -0.24958 | 1.7291 | -0.24476 | -0.69958 | -1.3588 | -0.80158 | -0.26982 | -0.27926 | 0.79783 | -0.38926 | 1.6456 | 0.6453 | -0.36364 | -0.78502 | -0.094619 | 0.083842
Ir | Rh | -0.07101 | 2.4935 | -0.35536 | -0.46898 | 2.7978 | 1.2001 | -0.7931 | -0.39129 | -0.80158 | -0.47911 | 0.27161 | 0.79783 | 0.46921 | 3.103 | -0.11626 | -0.21889 | -0.61114 | -0.62345 | 1.2542
Ir | Ru | 0.194 | 3.3241 | -0.22728 | -0.57868 | 3.3243 | 1.9119 | -0.80825 | -0.068772 | -0.42909 | -0.47911 | -0.071622 | 0.82749 | 1.3277 | 1.9371 | -0.1969 | -0.025898 | -0.43725 | -0.51768 | 0.59133
Ir | Tc | 0.51986 | 3.7756 | 0.0032685 | -0.48117 | 3.0611 | 1.556 | -0.7522 | 0.25374 | -0.056604 | -0.33958 | -0.70296 | 0.79783 | 0.89845 | 0.33385 | -0.27754 | 0.02235 | -0.12425 | -0.41192 | -0.95175
Ir | Y | -0.24058 | 0.067054 | 1.4506 | -0.28005 | 1.3995 | -0.69032 | 1.0608 | 1.5438 | 1.4334 | 2.1021 | -0.62672 | 0.79783 | -0.81849 | 0.63263 | -1.0481 | 2.097 | 1.8407 | 1.8621 | -0.76543
Ir | Zr | 0.02097 | 1.2394 | 0.83579 | -0.62135 | 1.5554 | -0.47964 | 0.12391 | 1.2213 | 1.0609 | 0.91615 | -0.60554 | 0.98844 | -0.38926 | 0.33385 | -0.65383 | 1.3733 | 1.006 | 0.75151 | -0.71364
Mg | Mg | 0 | -0.75286 | 0.32774 | 0.54271 | -1.2781 | -0.83267 | 0.99186 | -1.3588 | -1.919 | 0.28828 | 0.2928 | -2.2892 | -1.677 | -1.3422 | 0.04232 | -0.26714 | -0.23438 | 0.85728 | 1.3681
Mg | Ag | 0.05403 | -0.52048 | -0.15598 | 0.18314 | -1.0907 | -0.57928 | 0.40106 | -1.0363 | -1.5466 | 0.14876 | 2.009 | -1.418 | -1.677 | -0.94143 | -0.017709 | -0.074146 | -0.23438 | 0.011147 | 1.3681
Mg | Al | 0.06506 | -0.53331 | -0.18031 | 0.43911 | -1.1407 | -0.6469 | 0.3548 | 0.25374 | -0.056604 | -0.96744 | 0.94112 | -1.1336 | -1.2477 | -1.1163 | -1.3921 | -1.2321 | -0.23438 | -0.1475 | 1.3681
Mg | Au | 0.12695 | -0.34661 | -0.30839 | -0.10331 | -1.0996 | -0.59138 | 0.3887 | -1.0363 | -1.5466 | 0.14876 | 1.4115 | -0.89549 | -1.2477 | -0.06695 | 1.4077 | -0.50838 | -0.23438 | -0.041736 | 1.3681
Mg | Be | -0.02165 | -0.57868 | -0.33401 | -0.28005 | 0.07283 | 0.9937 | -0.46184 | -1.3588 | -1.919 | -2.9208 | 0.40297 | -1.0897 | -1.677 | -0.72281 | 1.4911 | -2.4383 | -0.23438 | -1.6811 | 1.3681
Mg | Bi | -0.16849 | -0.76908 | -1 | -0.15207 | -1.3328 | -0.90669 | 2.1704 | -0.39129 | -0.80158 | 0.98591 | -0.61825 | -1.9252 | -0.38926 | -1.4442 | -0.26589 | 0.070599 | -0.23438 | 0.96304 | -0.85864
Mg | Ca | -0.18541 | -1.1788 | 2.2447 | 0.39035 | -1.4013 | -0.99922 | 2.8868 | -1.3588 | -1.919 | 2.9393 | 0.66993 | -2.0975 | -1.677 | -1.5463 | -1.2828 | 1.4216 | 2.3681 | 3.0255 | 1.3681
Mg | Cd | -0.09292 | -0.76921 | -0.11371 | 0.90839 | -1.1854 | -0.7074 | 0.83401 | -1.3588 | -1.919 | 0.6371 | -0.033485 | -2.2892 | -1.677 | -1.3641 | 1.2071 | -0.12239 | -0.23438 | 0.69863 | 0.57062
Mg | Ce | -0.2 | -1.2447 | 2.7399 | -0.65182 | -1.3539 | -0.93516 | 2.1032 | 5.7365 | 6.2757 | 2.3114 | -0.59706 | -0.97076 | -0.81849 | -1.5098 | -1.8383 | 2.7725 | 3.0405 | 2.0207 | -0.80685
Mg | Co | 0.57203 | 0.63216 | -0.090657 | -0.17644 | -0.41679 | 0.33176 | -0.18332 | -0.39129 | -0.80158 | -1.107 | 0.10211 | -0.54947 | -1.2477 | -0.35844 | 0.2242 | -0.99086 | -0.23438 | -0.99363 | 0.90204
Mg | Cr | 0.34033 | -0.22034 | 0.43447 | -0.6701 | -0.14829 | 0.69476 | -0.077868 | 0.57626 | 0.31589 | -0.96744 | -0.32163 | -0.78879 | 0.039978 | -0.50419 | -0.71834 | -0.36364 | -0.089477 | -0.72922 | -0.13365
Mg | Cu | 0.07701 | -0.48732 | -0.26357 | 0.036866 | -0.85902 | -0.26611 | -0.10315 | -1.0363 | -1.5466 | -1.0372 | 1.9157 | -1.0649 | -1.677 | -0.64993 | 0.11131 | -0.70137 | -0.23438 | -0.94075 | 1.3681
Mg | Fe | 0.47406 | 0.062454 | 0.024615 | -0.24958 | -0.40099 | 0.35312 | -0.1082 | -0.068772 | -0.42909 | -1.0372 | -0.1818 | -0.71798 | 0.039978 | -0.43132 | 0.23585 | -0.70137 | -0.23438 | -0.99363 | 0.20813
Mg | Ga | -0.05779 | -0.6991 | -0.011247 | 0.23189 | -1.4539 | -1.0704 | 0.6447 | 0.25374 | -0.056604 | -0.40934 | -0.58011 | -1.3796 | -1.2477 | -1.6702 | -1.3813 | -1.1839 | -0.23438 | -0.51768 | -0.76543
Mg | Gd | -0.09429 | -0.97183 | 1.9586 | -1.0906 | -1.2223 | -0.75722 | 1.9364 | 3.8014 | 4.0408 | 2.0324 | -0.62249 | -0.98556 | -1.2477 | -1.3932 | -1.2631 | 2.3865 | 1.9798 | 1.7034 | -0.869
Mg | Hf | 0.63542 | -0.029476 | 1.0236 | -0.60916 | -0.78005 | -0.15935 | 0.9002 | 1.2213 | 1.0609 | 0.84639 | -0.51231 | 1.4881 | -0.81849 | -0.86855 | -0.81511 | 1.3733 | 0.7104 | 0.75151 | -0.59972
Mg | Hg | -0.15246 | -0.82949 | -0.36475 | 2.0176 | -1.396 | -0.9921 | 1.1254 | -1.3588 | -1.919 | 1.1952 | -0.61401 | -2.2892 | -1.677 | -1.488 | 2.4551 | -0.70137 | -0.23438 | 0.43421 | -0.84828
Mg | In | -0.09044 | -0.73342 | 0.18472 | 0.98762 | -1.4381 | -1.049 | 1.2668 | 0.25374 | -0.056604 | 0.84639 | -0.51231 | -1.5901 | -1.2477 | -1.6702 | -1.565 | -0.21889 | -0.23438 | 0.59286 | -0.59972
Mg | Ir | 0.86103 | 1.2267 | -0.077849 | -0.57868 | 1.2942 | 2.645 | 0.11971 | -0.39129 | -0.80158 | -0.33958 | 0.24618 | 0.79783 | -1.2477 | 0.66178 | 1.3173 | -0.26714 | -0.23438 | -0.41192 | 1.2542
Mg | K | -0.32939 | -1.4813 | 4.4856 | 4.0288 | -1.4992 | -1.1316 | 6.0501 | -1.0363 | -1.5466 | 4.9624 | 0.038551 | -2.2892 | -2.1062 | -1.6476 | -2.8149 | 2.7243 | 5.4106 | 4.5591 | 0.74669
Mg | La | -0.22764 | -1.3324 | 2.932 | -0.65182 | -1.2486 | -0.79281 | 2.3671 | 1.5438 | 1.4334 | -0.47911 | -0.57588 | -0.36346 | -1.2477 | -1.4661 | -1.746 | 2.9172 | 3.3013 | 2.2851 | -0.75507
Mg | Li | -0.07403 | -0.84529 | 2.0656 | 1.8348 | -1.4592 | -1.0775 | 0.83055 | -1.0363 | -1.5466 | -0.61863 | -0.16061 | -2.1511 | -2.1062 | -1.59 | -1.9082 | -0.89437 | 2.125 | 0.43421 | 0.25991
Mg | Mn | 0.2894 | -0.30397 | 0.1527 | 0.35378 | -0.46944 | 0.26059 | -0.066357 | 0.25374 | -0.056604 | -1.0372 | -0.6352 | -1.6368 | 0.46921 | -0.79568 | -0.13956 | -0.36364 | -0.23438 | -0.62345 | -0.90007
Mg | Mo | 1.2684 | 1.1945 | 0.58817 | -0.6762 | 0.18339 | 1.1432 | 0.24969 | 0.57626 | 0.31589 | -0.13029 | 0.076688 | 0.98773 | 0.039978 | 0.0059227 | -0.43074 | 0.36009 | 0.11919 | -0.25327 | 0.8399
Mg | Na | -0.14435 | -1.137 | 2.0368 | 3.3584 | -1.4855 | -1.1131 | 2.5505 | -1.0363 | -1.5466 | 1.544 | 0.19534 | -2.2892 | -2.1062 | -1.6242 | -2.125 | 0.93907 | 2.0858 | 1.9149 | 1.1299
Mg | Nb | 1.0463 | 0.62593 | 0.9596 | -0.52383 | -0.96432 | -0.40846 | 0.49011 | 0.89878 | 0.68837 | 0.14876 | -0.37672 | 1.6937 | -0.38926 | -0.43132 | -0.618 | 0.84257 | 0.62346 | -0.041736 | -0.26829
Mg | Nd | -0.16883 | -1.1403 | 2.9705 | -0.54821 | -1.3118 | -0.87822 | 2.044 | 1.8663 | 1.8058 | 2.2416 | -0.58859 | -1.184 | -1.2477 | -1.437 | -1.8186 | 2.6278 | 3.3535 | 2.0207 | -0.78614
Mg | Ni | 0.36627 | 0.17331 | -0.18031 | -0.15207 | -0.41679 | 0.33176 | -0.18856 | -0.7138 | -1.1741 | -1.1767 | -0.037723 | -0.51973 | -1.2477 | -0.35844 | 0.03336 | -1.0874 | -0.23438 | -0.94075 | 0.56026
Mg | Os | 1.1529 | 1.7063 | 0.037423 | -0.65791 | 1.3837 | 2.766 | 0.10387 | -0.068772 | -0.42909 | -0.40934 | -0.13518 | 1.2511 | 0.89845 | -1.6702 | 0.95888 | -0.12239 | -0.23438 | -0.4648 | 0.32205
Mg | Pd | 0.36233 | 0.13696 | -0.43647 | -0.24958 | -0.84323 | -0.24476 | 0.17256 | -1.3588 | -1.919 | -0.26982 | -0.23264 | -0.40785 | -0.81849 | -0.35844 | 0.6453 | -0.36364 | -0.23438 | -0.094619 | 0.083842
Mg | Pr | -0.18752 | -1.1916 | 2.5606 | -0.63963 | -1.2486 | -0.79281 | 2.1469 | 2.1888 | 2.1783 | 2.3114 | -0.59282 | -0.83743 | -1.2477 | -1.4588 | -1.8813 | 2.7243 | 2.797 | 2.0736 | -0.7965
Mg | Pt | 0.4658 | 0.49306 | -0.21874 | -0.43241 | -0.59052 | 0.096884 | 0.2362 | -0.7138 | -1.1741 | -0.13029 | -0.25807 | 0.42164 | -0.81849 | 0.0059227 | 1.2277 | -0.50838 | -0.23438 | -0.25327 | 0.021701
Mg | Re | 1.3838 | 1.8137 | 0.19112 | -0.59087 | 0.91518 | 2.1325 | 0.17371 | 0.25374 | -0.056604 | -0.26982 | -0.41062 | 1.814 | 0.46921 | 1.0261 | 0.24212 | 0.21534 | -0.23438 | -0.35904 | -0.35115
Mg | Rh | 0.7209 | 0.85366 | 0.050231 | -0.46898 | 0.22551 | 1.2001 | 0.07905 | -0.39129 | -0.80158 | -0.47911 | 0.31822 | 0.315 | 0.039978 | 1.099 | -0.11626 | -0.21889 | -0.23438 | -0.62345 | 1.3681
Mg | Ru | 1.0351 | 1.309 | 0.17831 | -0.57868 | 0.75198 | 1.9119 | 0.063899 | -0.068772 | -0.42909 | -0.47911 | -0.02501 | 0.82749 | 0.89845 | -0.06695 | -0.1969 | -0.025898 | -0.23438 | -0.51768 | 0.59133
Mg | Sb | -0.13667 | -0.74447 | -0.20593 | -0.29833 | -1.1591 | -0.67181 | 1.6617 | -0.39129 | -0.80158 | 0.56733 | -0.54621 | -2.2892 | -0.38926 | -1.3641 | 0.90243 | -0.36364 | -0.23438 | 0.59286 | -0.68257
Mg | Sc | 0.2063 | -0.57481 | 1.2286 | -0.35928 | -1.0907 | -0.57928 | 1.1636 | 1.5438 | 1.4334 | 0.84639 | -0.59282 | -1.0345 | -1.2477 | -1.2548 | -0.91366 | 1.1321 | 0.98862 | 0.96304 | -0.7965
Mg | Se | -0.30687 | -1.3845 | -0.5684 | 1.7738 | -1.4066 | -1.0063 | 1.375 | -0.7138 | -1.1741 | -1.107 | -0.31739 | -2.2892 | 0.039978 | -1.6097 | 1.8629 | -1.2804 | -0.23438 | -1.3638 | -0.1233
Mg | Si | 0.02822 | -0.50135 | -0.34298 | -0.81028 | -0.65896 | 0.004356 | 0.68371 | -0.068772 | -0.42909 | -1.4558 | -0.65637 | -0.65072 | -0.81849 | -0.94143 | 0.47865 | -1.7146 | -0.23438 | -1.7869 | -0.95181
Mg | Sn | -0.0433 | -0.64036 | -0.14701 | 0.37207 | -1.2486 | -0.79281 | 1.3518 | -0.068772 | -0.42909 | 0.6371 | -0.28773 | -1.1367 | -0.81849 | -1.2475 | -0.2184 | -0.36364 | -0.23438 | 0.59286 | -0.050798
Mg | Sr | -0.32382 | -1.4468 | 2.2212 | 0.40254 | -1.4329 | -1.0419 | 4.0773 | -1.3588 | -1.919 | 4.1252 | -0.44452 | -2.2233 | -1.677 | -1.6702 | -1.6439 | 2.3383 | 2.3362 | 3.6072 | -0.434
Mg | Ta | 1.1313 | 0.7622 | 0.62659 | -0.58478 | -0.54841 | 0.15382 | 0.4944 | 0.89878 | 0.68837 | 0.14876 | -0.31316 | 2.0257 | -0.38926 | -0.2127 | 0.25108 | 1.1321 | 0.17135 | 0.06403 | -0.11294
Mg | Tc | 1.2456 | 1.4551 | 0.40886 | -0.48117 | 0.48874 | 1.556 | 0.11995 | 0.25374 | -0.056604 | -0.33958 | -0.65634 | 0.3618 | 0.46921 | -1.6702 | -0.27754 | 0.02235 | -0.12425 | -0.41192 | -0.95175
Mg | Th | -0.1397 | -1.0369 | 3.0601 | -0.29833 | -1.1275 | -0.62911 | 1.9188 | 1.2213 | 1.0609 | 2.3114 | -0.35553 | 0.65862 | -0.81849 | -1.2766 | -1.3079 | 2.869 | 3.4752 | 1.8092 | -0.21651
Mg | Ti | 0.61614 | -0.0034014 | 0.81871 | -0.4446 | -0.93273 | -0.36576 | 0.45495 | 1.2213 | 1.0609 | 0.0092333 | -0.54621 | -0.18198 | -0.81849 | -0.86855 | -0.67175 | 0.64958 | 0.43218 | -0.094619 | -0.68257
Mg | V | 0.85139 | 0.44253 | 0.53694 | -0.45679 | -0.8327 | -0.23052 | 0.090526 | 0.89878 | 0.68837 | -0.68839 | -0.48689 | -0.029751 | -0.38926 | -0.50419 | -0.74343 | 0.31184 | 0.049632 | -0.51768 | -0.53757
Mg | W | 1.4239 | 1.4531 | 0.37043 | -0.69448 | 0.5993 | 1.7055 | 0.28409 | 0.57626 | 0.31589 | -0.13029 | 0.11482 | -0.20053 | 0.039978 | 0.58891 | 0.33171 | 0.74607 | -0.17642 | -0.4648 | 0.93311
Mg | Y | -0.0565 | -0.91245 | 1.8562 | -0.28005 | -1.1728 | -0.69032 | 1.9329 | 1.5438 | 1.4334 | 2.1021 | -0.58011 | -0.40785 | -1.2477 | -1.3714 | -1.0481 | 2.097 | 1.8407 | 1.8621 | -0.76543
Mg | Zn | -0.10139 | -0.78103 | -1.7963 | 0.87182 | -1.0117 | -0.47252 | 0.22132 | -1.3588 | -1.919 | -0.47911 | 0.059738 | -2.2892 | -1.677 | -1.16 | 1.5538 | -1.1839 | -0.23438 | -0.20039 | 0.79847
Mg | Zr | 0.58031 | -0.12122 | 1.2414 | -0.62135 | -1.017 | -0.47964 | 0.99605 | 1.2213 | 1.0609 | 0.91615 | -0.55893 | 0.98844 | -0.81849 | -1.6702 | -0.65383 | 1.3733 | 1.006 | 0.75151 | -0.71364
Mo | Mo | 0 | 0.51606 | 0.8486 | -0.6762 | 1.6449 | 1.1432 | -0.49247 | 0.57626 | 0.31589 | -0.13029 | -0.13942 | 0.98773 | 1.7569 | 1.3541 | -0.43074 | 0.36009 | 0.11919 | -0.25327 | 0.8399
Mo | Ag | -0.3389 | -0.60389 | 0.10445 | 0.18314 | 0.37081 | -0.57928 | -0.34111 | -1.0363 | 0.31589 | 0.14876 | 1.7928 | 0.98773 | 0.039978 | 0.40672 | -0.017709 | -0.074146 | 0.11919 | 0.011147 | 0.8399
Mo | Bi | -0.25015 | -0.9328 | -0.7396 | -0.15207 | 0.12864 | -0.90669 | 1.4282 | -0.39129 | 0.31589 | 0.98591 | -0.83436 | 0.98773 | 1.3277 | -0.096099 | -0.26589 | 0.070599 | 0.11919 | 0.96304 | -0.85864
Mo | Cd | -0.29796 | -0.70431 | 0.14672 | 0.90839 | 0.27605 | -0.7074 | 0.091844 | -1.3588 | 0.31589 | 0.6371 | -0.24959 | 0.98773 | 0.039978 | -0.015939 | 1.2071 | -0.12239 | 0.11919 | 0.69863 | 0.57062
Mo | Co | -0.43262 | -0.33361 | 0.16977 | -0.17644 | 1.0447 | 0.33176 | -0.92548 | -0.39129 | 0.31589 | -1.107 | -0.114 | 0.98773 | 0.46921 | 0.98971 | 0.2242 | -0.99086 | 0.11919 | -0.99363 | 0.8399
Mo | Cr | 0.03971 | 0.51496 | 0.6949 | -0.6701 | 1.3132 | 0.69476 | -0.82003 | 0.57626 | 0.31589 | -0.96744 | -0.53774 | 0.98773 | 1.7569 | 0.84396 | -0.71834 | -0.36364 | 0.11919 | -0.72922 | -0.13365
Mo | Cu | -0.16294 | -0.64897 | -0.0031356 | 0.036866 | 0.60246 | -0.26611 | -0.84531 | -1.0363 | 0.31589 | -1.0372 | 1.6996 | 0.98773 | 0.039978 | 0.69822 | 0.11131 | -0.70137 | 0.11919 | -0.94075 | 0.8399
Mo | Fe | -0.41841 | -0.082945 | 0.28504 | -0.24958 | 1.0605 | 0.35312 | -0.85036 | -0.068772 | 0.31589 | -1.0372 | -0.3979 | 0.98773 | 1.7569 | 0.91683 | 0.23585 | -0.70137 | 0.11919 | -0.99363 | 0.20813
Mo | Ga | -0.06432 | -0.79079 | 0.24918 | 0.23189 | 0.0075474 | -1.0704 | -0.097461 | 0.25374 | 0.31589 | -0.40934 | -0.79622 | 0.98773 | 0.46921 | -0.32201 | -1.3813 | -1.1839 | 0.11919 | -0.51768 | -0.76543
Mo | In | -0.18684 | -0.69459 | 0.44515 | 0.98762 | 0.023342 | -1.049 | 0.52463 | 0.25374 | 0.31589 | 0.84639 | -0.72842 | 0.98773 | 0.46921 | -0.32201 | -1.565 | -0.21889 | 0.11919 | 0.59286 | -0.59972
Mo | Mg | -0.07214 | -0.50018 | 0.58817 | 0.54271 | 0.18339 | -0.83267 | 0.24969 | -1.3588 | 0.31589 | 0.28828 | 0.076688 | 0.98773 | 0.039978 | 0.0059227 | 0.04232 | -0.26714 | 0.11919 | 0.85728 | 0.8399
Mo | Mn | -0.21671 | 0.24963 | 0.41313 | 0.35378 | 0.99205 | 0.26059 | -0.80852 | 0.25374 | 0.31589 | -1.0372 | -0.85131 | 0.98773 | 2.1862 | 0.55247 | -0.13956 | -0.36364 | 0.11919 | -0.62345 | -0.90007
Mo | Ni | -0.3256 | -0.48955 | 0.080117 | -0.15207 | 1.0447 | 0.33176 | -0.93073 | -0.7138 | 0.31589 | -1.1767 | -0.25383 | 0.98773 | 0.46921 | 0.98971 | 0.03336 | -1.0874 | 0.11919 | -0.94075 | 0.56026
Mo | Pd | -0.38321 | -0.43476 | -0.17604 | -0.24958 | 0.61825 | -0.24476 | -0.5696 | -1.3588 | 0.31589 | -0.26982 | -0.44875 | 0.98773 | 0.89845 | 0.98971 | 0.6453 | -0.36364 | 0.11919 | -0.094619 | 0.083842
Mo | Tc | -0.16792 | 0.42481 | 0.66929 | -0.48117 | 1.9502 | 1.556 | -0.62221 | 0.25374 | 0.31589 | -0.33958 | -0.87245 | 0.98773 | 2.1862 | -0.32201 | -0.27754 | 0.02235 | 0.11919 | -0.41192 | -0.95175
Mo | W | 0.22933 | 0.91185 | 0.63086 | -0.69448 | 2.0608 | 1.7055 | -0.45807 | 0.57626 | 0.31589 | -0.13029 | -0.10128 | 0.98773 | 1.7569 | 1.9371 | 0.33171 | 0.74607 | 0.11919 | -0.4648 | 0.8399
Mo | Y | -0.17599 | -1.0779 | 2.1166 | -0.28005 | 0.28868 | -0.69032 | 1.1908 | 1.5438 | 1.4334 | 2.1021 | -0.79622 | 0.98773 | 0.46921 | -0.023226 | -1.0481 | 2.097 | 1.8407 | 1.8621 | -0.76543
Mo | Zn | -0.07497 | -0.72886 | -1.5358 | 0.87182 | 0.44978 | -0.47252 | -0.52084 | -1.3588 | 0.31589 | -0.47911 | -0.15637 | 0.98773 | 0.039978 | 0.18811 | 1.5538 | -1.1839 | 0.11919 | -0.20039 | 0.79847
Mo | As | -0.17707 | -0.88938 | -0.2388 | -0.030174 | 0.15496 | -0.8711 | 0.10568 | -0.39129 | 0.31589 | -0.82792 | -0.71147 | 0.98773 | 1.3277 | -0.16169 | 1.9175 | -1.3286 | 0.11919 | -1.5225 | -0.55829
Mo | Ge | -0.03033 | -0.86501 | -0.04284 | -0.62135 | 0.55508 | -0.33017 | 0.19574 | -0.068772 | 0.31589 | -0.68839 | -0.87249 | 0.98773 | 0.89845 | -0.32201 | 0.26093 | -1.2804 | 0.11919 | -1.5753 | -0.95185
Mo | Os | -0.27856 | 0.50763 | 0.29785 | -0.65791 | 2.8452 | 2.766 | -0.6383 | -0.068772 | 0.31589 | -0.40934 | -0.35129 | 1.2511 | 2.6154 | -0.32201 | 0.95888 | -0.12239 | 0.11919 | -0.4648 | 0.32205
Mo | P | -0.25526 | -1.0079 | -0.3259 | 6.7714 | -0.024041 | -1.1131 | 0.7295 | -0.39129 | 0.31589 | -1.8046 | -0.87249 | 0.98773 | 1.3277 | -0.24185 | 2.4972 | -1.9076 | 0.11919 | -2.2099 | -0.95185
Mo | Pb | -0.27243 | -1.0226 | 0.10509 | 0.7865 | 0.05493 | -1.0063 | 0.93397 | -0.068772 | 0.31589 | 1.0557 | -0.6691 | 0.98773 | 0.89845 | 0.01321 | -0.15658 | -0.025898 | 0.11919 | 1.5976 | -0.45472
Mo | Pt | -0.52073 | -0.31126 | 0.041693 | -0.43241 | 0.87096 | 0.096884 | -0.50597 | -0.7138 | 0.31589 | -0.13029 | -0.47418 | 0.98773 | 0.89845 | 1.3541 | 1.2277 | -0.50838 | 0.11919 | -0.25327 | 0.021701
Mo | Ru | -0.41775 | 0.063096 | 0.43874 | -0.57868 | 2.2135 | 1.9119 | -0.67826 | -0.068772 | 0.31589 | -0.47911 | -0.24112 | 0.98773 | 2.6154 | 1.2812 | -0.1969 | -0.025898 | 0.11919 | -0.51768 | 0.59133
Mo | Sb | -0.132 | -0.53426 | 0.054501 | -0.29833 | 0.30237 | -0.67181 | 0.91955 | -0.39129 | 0.31589 | 0.56733 | -0.76232 | 0.98773 | 1.3277 | -0.015939 | 0.90243 | -0.36364 | 0.11919 | 0.59286 | -0.68257
Mo | Sc | -0.03891 | -0.41626 | 1.489 | -0.35928 | 0.37081 | -0.57928 | 0.42146 | 1.5438 | 1.4334 | 0.84639 | -0.80893 | 0.98773 | 0.46921 | 0.09337 | -0.91366 | 1.1321 | 0.98862 | 0.96304 | -0.7965
Mo | Si | -0.09983 | -0.60774 | -0.082545 | -0.81028 | 0.80252 | 0.004356 | -0.05845 | -0.068772 | 0.31589 | -1.4558 | -0.87248 | 0.98773 | 0.89845 | 0.40672 | 0.47865 | -1.7146 | 0.11919 | -1.7869 | -0.95181
Mo | Sn | -0.13579 | -0.61745 | 0.11342 | 0.37207 | 0.21287 | -0.79281 | 0.60961 | -0.068772 | 0.31589 | 0.6371 | -0.50384 | 0.98773 | 0.89845 | 0.10066 | -0.2184 | -0.36364 | 0.11919 | 0.59286 | -0.050798
Mo | Ti | 0.01575 | 0.22948 | 1.0791 | -0.4446 | 0.52875 | -0.36576 | -0.28722 | 1.2213 | 1.0609 | 0.0092333 | -0.76232 | 0.98773 | 0.89845 | 0.4796 | -0.67175 | 0.64958 | 0.43218 | -0.094619 | -0.68257
Mo | Tl | -0.31303 | -1.0099 | 0.17618 | 0.85354 | 0.012812 | -1.0633 | 0.77052 | 0.25374 | 0.31589 | 1.1254 | -0.6352 | 0.98773 | 0.46921 | -0.0086519 | -1.2873 | -0.074146 | 0.11919 | 1.4919 | -0.37186
Mo | Zr | -0.06928 | -0.39665 | 1.5018 | -0.62135 | 0.44452 | -0.47964 | 0.25389 | 1.2213 | 1.0609 | 0.91615 | -0.77503 | 0.98844 | 0.89845 | -0.32201 | -0.65383 | 1.3733 | 1.006 | 0.75151 | -0.71364
Ni | Ni | 0 | 0.51753 | -0.68836 | -0.15207 | 0.44452 | 0.33176 | -1.369 | -0.7138 | -1.1741 | -1.1767 | -0.36824 | -0.51973 | -0.81849 | 0.62534 | 0.03336 | -1.0874 | -0.92413 | -0.94075 | 0.56026
Ni | Ag | -0.18887 | -0.18977 | -0.66403 | 0.18314 | -0.22936 | -0.57928 | -0.77936 | -1.0363 | -1.1741 | 0.14876 | 1.6784 | -0.51973 | -1.2477 | 0.042359 | -0.017709 | -0.074146 | -0.89109 | 0.011147 | 0.56026
Ni | Al | -0.01661 | -0.19325 | -0.68836 | 0.43911 | -0.27938 | -0.6469 | -0.82562 | 0.25374 | -0.056604 | -0.96744 | 0.6106 | -0.51973 | -0.81849 | -0.13254 | -1.3921 | -1.2321 | -0.92413 | -0.1475 | 0.56026
Ni | Au | -0.24525 | 0.18568 | -0.81645 | -0.10331 | -0.23831 | -0.59138 | -0.79172 | -1.0363 | -1.1741 | 0.14876 | 1.081 | -0.51973 | -0.81849 | 0.91683 | 1.4077 | -0.50838 | -0.92413 | -0.041736 | 0.56026
Ni | Bi | -0.53152 | -0.68745 | -1.5081 | -0.15207 | -0.47154 | -0.90669 | 0.98995 | -0.39129 | -0.80158 | 0.98591 | -0.94877 | -0.51973 | 0.039978 | -0.46046 | -0.26589 | 0.070599 | -0.92413 | 0.96304 | -0.85864
Ni | Cd | -0.25802 | -0.53573 | -0.62176 | 0.90839 | -0.32413 | -0.7074 | -0.34641 | -1.3588 | -1.1741 | 0.6371 | -0.364 | -0.51973 | -1.2477 | -0.3803 | 1.2071 | -0.12239 | -0.83371 | 0.69863 | 0.56026
Ni | Co | 0.11524 | 0.68336 | -0.59871 | -0.17644 | 0.44452 | 0.33176 | -1.3637 | -0.39129 | -0.80158 | -1.107 | -0.22841 | -0.51973 | -0.81849 | 0.62534 | 0.2242 | -0.99086 | -0.80241 | -0.99363 | 0.56026
Ni | Cr | -0.02986 | 0.078305 | -0.07358 | -0.6701 | 0.71302 | 0.69476 | -1.2583 | 0.57626 | 0.31589 | -0.96744 | -0.65215 | -0.51973 | 0.46921 | 0.4796 | -0.71834 | -0.36364 | -0.089477 | -0.72922 | -0.13365
Ni | Cu | -0.06858 | 0.067493 | -0.77162 | 0.036866 | 0.0022827 | -0.26611 | -1.2836 | -1.0363 | -1.1741 | -1.0372 | 1.5852 | -0.51973 | -1.2477 | 0.33385 | 0.11131 | -0.70137 | -0.92413 | -0.94075 | 0.56026
Ni | Fe | -0.01578 | 0.3035 | -0.48344 | -0.24958 | 0.46031 | 0.35312 | -1.2886 | -0.068772 | -0.42909 | -1.0372 | -0.51231 | -0.51973 | 0.46921 | 0.55247 | 0.23585 | -0.70137 | -0.64591 | -0.99363 | 0.20813
Ni | Ga | -0.07458 | -0.31639 | -0.5193 | 0.23189 | -0.59263 | -1.0704 | -0.53572 | 0.25374 | -0.056604 | -0.40934 | -0.91063 | -0.51973 | -0.81849 | -0.68637 | -1.3813 | -1.1839 | -0.6946 | -0.51768 | -0.76543
Ni | Ge | -0.15619 | -0.27553 | -0.81132 | -0.62135 | -0.0451 | -0.33017 | -0.24251 | -0.068772 | -0.42909 | -0.68839 | -0.9869 | -0.51973 | -0.38926 | -0.68637 | 0.26093 | -1.2804 | -0.92413 | -1.5753 | -0.95185
Ni | Hf | -0.21084 | -0.87563 | 0.51559 | -0.60916 | 0.081253 | -0.15935 | -0.28022 | 1.2213 | 1.0609 | 0.84639 | -0.84283 | 1.4881 | -0.38926 | 0.11523 | -0.81511 | 1.3733 | 0.7104 | 0.75151 | -0.59972
Ni | Hg | -0.31358 | -0.43421 | -0.8728 | 2.0176 | -0.53472 | -0.9921 | -0.055012 | -1.3588 | -1.1741 | 1.1952 | -0.94453 | -0.51973 | -1.2477 | -0.50419 | 2.4551 | -0.70137 | -0.92413 | 0.43421 | -0.84828
Ni | In | -0.25042 | -0.55515 | -0.32334 | 0.98762 | -0.57684 | -1.049 | 0.086369 | 0.25374 | -0.056604 | 0.84639 | -0.84283 | -0.51973 | -0.81849 | -0.68637 | -1.565 | -0.21889 | -0.42856 | 0.59286 | -0.59972
Ni | Ir | 0.5026 | 1.4489 | -0.5859 | -0.57868 | 2.1555 | 2.645 | -1.0607 | -0.39129 | -0.80158 | -0.33958 | -0.084334 | 0.79783 | -0.81849 | 1.6456 | 1.3173 | -0.26714 | -0.78502 | -0.41192 | 0.56026
Ni | Mg | -0.10457 | -0.74022 | -0.18031 | 0.54271 | -0.41679 | -0.83267 | -0.18856 | -1.3588 | -1.1741 | 0.28828 | -0.037723 | -0.51973 | -1.2477 | -0.35844 | 0.04232 | -0.26714 | -0.23438 | 0.85728 | 0.56026
Ni | Mn | -0.01542 | -0.017896 | -0.35536 | 0.35378 | 0.39187 | 0.26059 | -1.2468 | 0.25374 | -0.056604 | -1.0372 | -0.96572 | -0.51973 | 0.89845 | 0.18811 | -0.13956 | -0.36364 | -0.47203 | -0.62345 | -0.90007
Ni | Mo | 0.03511 | 0.50836 | 0.080117 | -0.6762 | 1.0447 | 1.1432 | -0.93073 | 0.57626 | 0.31589 | -0.13029 | -0.25383 | 0.98773 | 0.46921 | 0.98971 | -0.43074 | 0.36009 | 0.11919 | -0.25327 | 0.56026
Ni | Nb | -0.08818 | -0.27809 | 0.45155 | -0.52383 | -0.10301 | -0.40846 | -0.69031 | 0.89878 | 0.68837 | 0.14876 | -0.70724 | 1.6937 | 0.039978 | 0.55247 | -0.618 | 0.84257 | 0.62346 | -0.041736 | -0.26829
Ni | Os | 0.5853 | 1.4859 | -0.47063 | -0.65791 | 2.245 | 2.766 | -1.0766 | -0.068772 | -0.42909 | -0.40934 | -0.4657 | 1.2511 | 1.3277 | -0.68637 | 0.95888 | -0.12239 | -0.62853 | -0.4648 | 0.32205
Ni | Pb | -0.43286 | -0.7743 | -0.66339 | 0.7865 | -0.54525 | -1.0063 | 0.49571 | -0.068772 | -0.42909 | 1.0557 | -0.78351 | -0.51973 | -0.38926 | -0.35115 | -0.15658 | -0.025898 | -0.89023 | 1.5976 | -0.45472
Ni | Pd | -0.13837 | 0.4074 | -0.94453 | -0.24958 | 0.018077 | -0.24476 | -1.0079 | -1.3588 | -1.1741 | -0.26982 | -0.56316 | -0.40785 | -0.38926 | 0.62534 | 0.6453 | -0.36364 | -0.92413 | -0.094619 | 0.083842
Ni | Pt | 0.10964 | 0.919 | -0.72679 | -0.43241 | 0.27078 | 0.096884 | -0.94422 | -0.7138 | -1.1741 | -0.13029 | -0.58859 | 0.42164 | -0.38926 | 0.98971 | 1.2277 | -0.50838 | -0.92413 | -0.25327 | 0.021701
Ni | Re | 0.50674 | 1.3049 | -0.31693 | -0.59087 | 1.7765 | 2.1325 | -1.0067 | 0.25374 | -0.056604 | -0.26982 | -0.74113 | 1.814 | 0.89845 | 2.0099 | 0.24212 | 0.21534 | -0.41986 | -0.35904 | -0.35115
Ni | Rh | 0.199 | 0.92596 | -0.45782 | -0.46898 | 1.0868 | 1.2001 | -1.1014 | -0.39129 | -0.80158 | -0.47911 | -0.012298 | 0.315 | 0.46921 | 2.0828 | -0.11626 | -0.21889 | -0.61114 | -0.62345 | 0.56026
Ni | Ru | 0.25454 | 0.93971 | -0.32974 | -0.57868 | 1.6133 | 1.9119 | -1.1165 | -0.068772 | -0.42909 | -0.47911 | -0.35553 | 0.82749 | 1.3277 | 0.91683 | -0.1969 | -0.025898 | -0.43725 | -0.51768 | 0.56026
Ni | S | -0.79502 | -1.0175 | -1.1879 | 3.2975 | -0.55051 | -1.0135 | 0.19055 | -0.7138 | -1.1741 | -2.0836 | -0.98691 | -0.51973 | 0.46921 | -0.63026 | 2.3886 | -2.0041 | -0.92413 | -2.1571 | -0.95185
Ni | Sb | -0.27711 | -0.18959 | -0.71398 | -0.29833 | -0.29781 | -0.67181 | 0.48129 | -0.39129 | -0.80158 | 0.56733 | -0.87673 | -0.51973 | 0.039978 | -0.3803 | 0.90243 | -0.36364 | -0.92413 | 0.59286 | -0.68257
Ni | Sc | -0.25421 | -1.1837 | 0.72052 | -0.35928 | -0.22936 | -0.57928 | -0.016799 | 1.5438 | 1.4334 | 0.84639 | -0.92334 | -0.51973 | -0.81849 | -0.27099 | -0.91366 | 1.1321 | 0.98862 | 0.96304 | -0.7965
Ni | Si | -0.24268 | -0.0015873 | -0.85103 | -0.81028 | 0.20234 | 0.004356 | -0.49671 | -0.068772 | -0.42909 | -1.4558 | -0.98689 | -0.51973 | -0.38926 | 0.042359 | 0.47865 | -1.7146 | -0.92413 | -1.7869 | -0.95181
Ni | Sn | -0.24553 | -0.39408 | -0.65506 | 0.37207 | -0.38731 | -0.79281 | 0.17135 | -0.068772 | -0.42909 | 0.6371 | -0.61825 | -0.51973 | -0.38926 | -0.26371 | -0.2184 | -0.36364 | -0.87892 | 0.59286 | -0.050798
Ni | Ta | -0.0961 | -0.033654 | 0.11854 | -0.58478 | 0.3129 | 0.15382 | -0.68602 | 0.89878 | 0.68837 | 0.14876 | -0.64367 | 2.0257 | 0.039978 | 0.77109 | 0.25108 | 1.1321 | 0.17135 | 0.06403 | -0.11294
Ni | Tc | 0.18748 | 0.76252 | -0.099196 | -0.48117 | 1.35 | 1.556 | -1.0605 | 0.25374 | -0.056604 | -0.33958 | -0.98686 | 0.3618 | 0.89845 | -0.68637 | -0.27754 | 0.02235 | -0.12425 | -0.41192 | -0.95175
Ni | Ti | -0.03497 | -0.50128 | 0.31066 | -0.4446 | -0.071423 | -0.36576 | -0.72547 | 1.2213 | 1.0609 | 0.0092333 | -0.87673 | -0.18198 | -0.38926 | 0.11523 | -0.67175 | 0.64958 | 0.43218 | -0.094619 | -0.68257
Ni | Tl | -0.38005 | -0.71219 | -0.5923 | 0.85354 | -0.58736 | -1.0633 | 0.33226 | 0.25374 | -0.056604 | 1.1254 | -0.74961 | -0.51973 | -0.81849 | -0.37302 | -1.2873 | -0.074146 | -0.79372 | 1.4919 | -0.37186
Ni | V | -0.00307 | 0.24304 | 0.028885 | -0.45679 | 0.028606 | -0.23052 | -1.0899 | 0.89878 | 0.68837 | -0.68839 | -0.81741 | -0.029751 | 0.039978 | 0.4796 | -0.74343 | 0.31184 | 0.049632 | -0.51768 | -0.53757
Ni | W | 0.24398 | 0.85413 | -0.13762 | -0.69448 | 1.4606 | 1.7055 | -0.89633 | 0.57626 | 0.31589 | -0.13029 | -0.21569 | -0.20053 | 0.46921 | 1.5727 | 0.33171 | 0.74607 | -0.17642 | -0.4648 | 0.56026
Ni | Zn | -0.05668 | -0.2594 | -2.3043 | 0.87182 | -0.15039 | -0.47252 | -0.9591 | -1.3588 | -1.1741 | -0.47911 | -0.27078 | -0.51973 | -1.2477 | -0.17626 | 1.5538 | -1.1839 | -0.92413 | -0.20039 | 0.56026
Ni | Zr | -0.30565 | -1.1278 | 0.73333 | -0.62135 | -0.15566 | -0.47964 | -0.18437 | 1.2213 | 1.0609 | 0.91615 | -0.88944 | 0.98844 | -0.38926 | -0.68637 | -0.65383 | 1.3733 | 1.006 | 0.75151 | -0.71364
Pb | Pb | 0 | -0.4551 | -0.63841 | 0.7865 | -1.535 | -1.0063 | 2.3604 | -0.068772 | -0.42909 | 1.0557 | -1.1988 | -1.933 | 0.039978 | -1.3277 | -0.15658 | -0.025898 | -0.89023 | 1.5976 | -0.45472
Pb | Ag | -0.26199 | -1.1892 | -0.63905 | 0.18314 | -1.2191 | -0.57928 | 1.0853 | -1.0363 | -0.42909 | 0.14876 | 1.2632 | -1.418 | -0.81849 | -0.93414 | -0.017709 | -0.074146 | -0.89023 | 0.011147 | -0.45472
Pb | Cd | -0.13192 | -1.1003 | -0.59679 | 0.90839 | -1.3139 | -0.7074 | 1.5183 | -1.3588 | -0.42909 | 0.6371 | -0.77927 | -1.933 | -0.81849 | -1.3568 | 1.2071 | -0.12239 | -0.83371 | 0.69863 | -0.45472
Pb | Mo | 0.5364 | 0.60017 | 0.10509 | -0.6762 | 0.05493 | 1.1432 | 0.93397 | 0.57626 | 0.31589 | -0.13029 | -0.6691 | 0.98773 | 0.89845 | 0.01321 | -0.43074 | 0.36009 | 0.11919 | -0.25327 | -0.45472
Pb | Nb | 0.5915 | 0.5135 | 0.47652 | -0.52383 | -1.0928 | -0.40846 | 1.1744 | 0.89878 | 0.68837 | 0.14876 | -1.1225 | 1.6937 | 0.46921 | -0.42403 | -0.618 | 0.84257 | 0.62346 | -0.041736 | -0.45472
Pb | Pd | -0.20521 | -0.90459 | -0.91955 | -0.24958 | -0.97169 | -0.24476 | 0.85683 | -1.3588 | -0.42909 | -0.26982 | -0.97843 | -0.40785 | 0.039978 | -0.35115 | 0.6453 | -0.36364 | -0.89023 | -0.094619 | -0.45472
Pb | Y | 0.20792 | -0.3939 | 1.3731 | -0.28005 | -1.3013 | -0.69032 | 2.6172 | 1.5438 | 1.4334 | 2.1021 | -1.3259 | -0.40785 | -0.38926 | -1.3641 | -1.0481 | 2.097 | 1.8407 | 1.8621 | -0.76543
Pb | Zr | 0.5098 | 0.19228 | 0.7583 | -0.62135 | -1.1454 | -0.47964 | 1.6803 | 1.2213 | 1.0609 | 0.91615 | -1.3047 | 0.98844 | 0.039978 | -1.6629 | -0.65383 | 1.3733 | 1.006 | 0.75151 | -0.71364
Pd | Pd | 0 | 0.27327 | -1.2007 | -0.24958 | -0.40836 | -0.24476 | -0.64674 | -1.3588 | -1.919 | -0.26982 | -0.75808 | -0.40785 | 0.039978 | 0.62534 | 0.6453 | -0.36364 | -1.2719 | -0.094619 | 0.083842
Pd | Ag | -0.10974 | -0.053389 | -0.92019 | 0.18314 | -0.65581 | -0.57928 | -0.41824 | -1.0363 | -1.5466 | 0.14876 | 1.4835 | -0.40785 | -0.81849 | 0.042359 | -0.017709 | -0.074146 | -0.89109 | 0.011147 | 0.083842
Pd | Au | -0.11745 | 0.10319 | -1.0726 | -0.10331 | -0.66476 | -0.59138 | -0.4306 | -1.0363 | -1.5466 | 0.14876 | 0.88604 | -0.40785 | -0.38926 | 0.91683 | 1.4077 | -0.50838 | -1.098 | -0.041736 | 0.083842
Pd | Cd | -0.16826 | -0.25568 | -0.87792 | 0.90839 | -0.75057 | -0.7074 | 0.01471 | -1.3588 | -1.919 | 0.6371 | -0.55893 | -0.40785 | -0.81849 | -0.3803 | 1.2071 | -0.12239 | -0.83371 | 0.69863 | 0.083842
Pd | Co | -0.00183 | 0.30481 | -0.85487 | -0.17644 | 0.018077 | 0.33176 | -1.0026 | -0.39129 | -0.80158 | -1.107 | -0.42333 | -0.40785 | -0.38926 | 0.62534 | 0.2242 | -0.99086 | -0.80241 | -0.99363 | 0.083842
Pd | Cr | 0.49451 | 1.1612 | -0.32974 | -0.6701 | 0.28658 | 0.69476 | -0.89717 | 0.57626 | 0.31589 | -0.96744 | -0.84707 | -0.40785 | 0.89845 | 0.4796 | -0.71834 | -0.36364 | -0.089477 | -0.72922 | -0.13365
Pd | Cu | -0.11032 | -0.12038 | -1.0278 | 0.036866 | -0.42416 | -0.26611 | -0.92244 | -1.0363 | -1.5466 | -1.0372 | 1.3903 | -0.40785 | -0.81849 | 0.33385 | 0.11131 | -0.70137 | -1.0372 | -0.94075 | 0.083842
Pd | Fe | 0.17347 | 0.61997 | -0.7396 | -0.24958 | 0.033871 | 0.35312 | -0.9275 | -0.068772 | -0.42909 | -1.0372 | -0.70724 | -0.40785 | 0.89845 | 0.55247 | 0.23585 | -0.70137 | -0.64591 | -0.99363 | 0.083842
Pd | Hf | 0.24061 | 0.52321 | 0.25943 | -0.60916 | -0.34519 | -0.15935 | 0.080905 | 1.2213 | 1.0609 | 0.84639 | -1.0378 | 1.4881 | 0.039978 | 0.11523 | -0.81511 | 1.3733 | 0.7104 | 0.75151 | -0.59972
Pd | Hg | -0.2697 | -0.28007 | -1.129 | 2.0176 | -0.96116 | -0.9921 | 0.30611 | -1.3588 | -1.919 | 1.1952 | -1.1395 | -0.40785 | -0.81849 | -0.50419 | 2.4551 | -0.70137 | -1.1745 | 0.43421 | -0.84828
Pd | Ir | 0.54273 | 1.2881 | -0.84206 | -0.57868 | 1.7291 | 2.645 | -0.69958 | -0.39129 | -0.80158 | -0.33958 | -0.27926 | 0.79783 | -0.38926 | 1.6456 | 1.3173 | -0.26714 | -0.78502 | -0.41192 | 0.083842
Pd | La | -0.93933 | -1.3132 | 2.1678 | -0.65182 | -0.81375 | -0.79281 | 1.5478 | 1.5438 | 1.4334 | -0.47911 | -1.1013 | -0.36346 | -0.38926 | -0.48233 | -1.746 | 2.9172 | 3.3013 | 2.2851 | -0.75507
Pd | Mn | 0.34327 | 0.9125 | -0.61152 | 0.35378 | -0.03457 | 0.26059 | -0.88565 | 0.25374 | -0.056604 | -1.0372 | -1.1606 | -0.40785 | 1.3277 | 0.18811 | -0.13956 | -0.36364 | -0.47203 | -0.62345 | -0.90007
Pd | Mo | 1.021 | 1.9896 | -0.17604 | -0.6762 | 0.61825 | 1.1432 | -0.5696 | 0.57626 | 0.31589 | -0.13029 | -0.44875 | 0.98773 | 0.89845 | 0.98971 | -0.43074 | 0.36009 | 0.11919 | -0.25327 | 0.083842
Pd | Nb | 0.69444 | 1.3342 | 0.19539 | -0.52383 | -0.52945 | -0.40846 | -0.32919 | 0.89878 | 0.68837 | 0.14876 | -0.90216 | 1.6937 | 0.46921 | 0.55247 | -0.618 | 0.84257 | 0.62346 | -0.041736 | -0.26829
Pd | Ni | -0.13289 | 0.034309 | -0.94453 | -0.15207 | 0.018077 | 0.33176 | -1.0079 | -0.7138 | -1.1741 | -1.1767 | -0.56316 | -0.40785 | -0.38926 | 0.62534 | 0.03336 | -1.0874 | -0.92413 | -0.94075 | 0.083842
Pd | Os | 0.94698 | 1.9713 | -0.72679 | -0.65791 | 1.8186 | 2.766 | -0.71543 | -0.068772 | -0.42909 | -0.40934 | -0.66062 | 1.2511 | 1.7569 | -0.68637 | 0.95888 | -0.12239 | -0.62853 | -0.4648 | 0.083842
Pd | Pt | 0.16814 | 0.65373 | -0.98295 | -0.43241 | -0.15566 | 0.096884 | -0.5831 | -0.7138 | -1.1741 | -0.13029 | -0.78351 | 0.42164 | 0.039978 | 0.98971 | 1.2277 | -0.50838 | -0.9763 | -0.25327 | 0.021701
Pd | Re | 1.2626 | 2.4951 | -0.57309 | -0.59087 | 1.35 | 2.1325 | -0.64559 | 0.25374 | -0.056604 | -0.26982 | -0.93606 | 1.814 | 1.3277 | 2.0099 | 0.24212 | 0.21534 | -0.41986 | -0.35904 | -0.35115
Pd | Rh | 0.26592 | 0.76697 | -0.71398 | -0.46898 | 0.66037 | 1.2001 | -0.74025 | -0.39129 | -0.80158 | -0.47911 | -0.20722 | 0.315 | 0.89845 | 2.0828 | -0.11626 | -0.21889 | -0.61114 | -0.62345 | 0.083842
Pd | Ru | 0.60024 | 1.3239 | -0.5859 | -0.57868 | 1.1868 | 1.9119 | -0.7554 | -0.068772 | -0.42909 | -0.47911 | -0.55045 | 0.82749 | 1.7569 | 0.91683 | -0.1969 | -0.025898 | -0.43725 | -0.51768 | 0.083842
Pd | Sc | 0.01782 | -0.27382 | 0.46436 | -0.35928 | -0.65581 | -0.57928 | 0.34432 | 1.5438 | 1.4334 | 0.84639 | -1.1183 | -0.40785 | -0.38926 | -0.27099 | -0.91366 | 1.1321 | 0.98862 | 0.96304 | -0.7965
Pd | Ta | 0.8232 | 1.5577 | -0.13762 | -0.58478 | -0.11354 | 0.15382 | -0.3249 | 0.89878 | 0.68837 | 0.14876 | -0.8386 | 2.0257 | 0.46921 | 0.77109 | 0.25108 | 1.1321 | 0.17135 | 0.06403 | -0.11294
Pd | Tc | 0.92399 | 1.872 | -0.35536 | -0.48117 | 0.92361 | 1.556 | -0.69935 | 0.25374 | -0.056604 | -0.33958 | -1.1818 | 0.3618 | 1.3277 | -0.68637 | -0.27754 | 0.02235 | -0.12425 | -0.41192 | -0.95175
Pd | Ti | 0.1797 | 0.47142 | 0.054501 | -0.4446 | -0.49786 | -0.36576 | -0.36435 | 1.2213 | 1.0609 | 0.0092333 | -1.0717 | -0.18198 | 0.039978 | 0.11523 | -0.67175 | 0.64958 | 0.43218 | -0.094619 | -0.68257
Pd | V | 0.48415 | 1.0798 | -0.22728 | -0.45679 | -0.39784 | -0.23052 | -0.72877 | 0.89878 | 0.68837 | -0.68839 | -1.0123 | -0.029751 | 0.46921 | 0.4796 | -0.74343 | 0.31184 | 0.049632 | -0.51768 | -0.53757
Pd | W | 1.2398 | 2.3846 | -0.39378 | -0.69448 | 1.0342 | 1.7055 | -0.53521 | 0.57626 | 0.31589 | -0.13029 | -0.41062 | -0.20053 | 0.89845 | 1.5727 | 0.33171 | 0.74607 | -0.17642 | -0.4648 | 0.083842
Pd | Y | -0.32477 | -0.68072 | 1.092 | -0.28005 | -0.73794 | -0.69032 | 1.1136 | 1.5438 | 1.4334 | 2.1021 | -1.1056 | -0.40785 | -0.38926 | -0.38759 | -1.0481 | 2.097 | 1.8407 | 1.8621 | -0.76543
Pd | Zn | -0.11153 | -0.34243 | -2.5605 | 0.87182 | -0.57684 | -0.47252 | -0.59798 | -1.3588 | -1.919 | -0.47911 | -0.4657 | -0.40785 | -0.81849 | -0.17626 | 1.5538 | -1.1839 | -1.2719 | -0.20039 | 0.083842
Pd | Zr | 0.10824 | 0.30283 | 0.47717 | -0.62135 | -0.5821 | -0.47964 | 0.17676 | 1.2213 | 1.0609 | 0.91615 | -1.0844 | 0.98844 | 0.039978 | -0.68637 | -0.65383 | 1.3733 | 1.006 | 0.75151 | -0.71364
Pt | Pt | 0 | 0.74181 | -0.76521 | -0.43241 | 0.097047 | 0.096884 | -0.51946 | -0.7138 | -1.1741 | -0.13029 | -0.80893 | 0.42164 | 0.039978 | 1.3541 | 1.2277 | -0.50838 | -0.9763 | -0.25327 | 0.021701
Pt | Ag | 0.02848 | -0.18798 | -0.70245 | 0.18314 | -0.4031 | -0.57928 | -0.3546 | -1.0363 | -1.1741 | 0.14876 | 1.4581 | 0.42164 | -0.81849 | 0.40672 | -0.017709 | -0.074146 | -0.89109 | 0.011147 | 0.021701
Pt | Au | -0.0845 | -0.12824 | -0.85487 | -0.10331 | -0.41205 | -0.59138 | -0.36696 | -1.0363 | -1.1741 | 0.14876 | 0.86061 | 0.42164 | -0.38926 | 1.2812 | 1.4077 | -0.50838 | -0.9763 | -0.041736 | 0.021701
Pt | Cd | -0.07759 | -0.38791 | -0.66019 | 0.90839 | -0.49786 | -0.7074 | 0.078347 | -1.3588 | -1.1741 | 0.6371 | -0.58435 | 0.42164 | -0.81849 | -0.015939 | 1.2071 | -0.12239 | -0.83371 | 0.69863 | 0.021701
Pt | Co | -0.11819 | 0.44123 | -0.63713 | -0.17644 | 0.27078 | 0.33176 | -0.93898 | -0.39129 | -0.80158 | -1.107 | -0.44875 | 0.42164 | -0.38926 | 0.98971 | 0.2242 | -0.99086 | -0.80241 | -0.99363 | 0.021701
Pt | Cr | 0.60181 | 1.7075 | -0.112 | -0.6701 | 0.53928 | 0.69476 | -0.83353 | 0.57626 | 0.31589 | -0.96744 | -0.87249 | 0.42164 | 0.89845 | 0.84396 | -0.71834 | -0.36364 | -0.089477 | -0.72922 | -0.13365
Pt | Cu | 0.10523 | -0.297 | -0.81004 | 0.036866 | -0.17145 | -0.26611 | -0.85881 | -1.0363 | -1.1741 | -1.0372 | 1.3649 | 0.42164 | -0.81849 | 0.69822 | 0.11131 | -0.70137 | -0.9763 | -0.94075 | 0.021701
Pt | Fe | 0.11762 | 0.89267 | -0.52186 | -0.24958 | 0.28658 | 0.35312 | -0.86386 | -0.068772 | -0.42909 | -1.0372 | -0.73266 | 0.42164 | 0.89845 | 0.91683 | 0.23585 | -0.70137 | -0.64591 | -0.99363 | 0.021701
Pt | Hf | 0.42261 | 1.1581 | 0.47717 | -0.60916 | -0.092482 | -0.15935 | 0.14454 | 1.2213 | 1.0609 | 0.84639 | -1.0632 | 1.4881 | 0.039978 | 0.4796 | -0.81511 | 1.3733 | 0.7104 | 0.75151 | -0.59972
Pt | Hg | -0.22643 | -0.61194 | -0.91122 | 2.0176 | -0.70845 | -0.9921 | 0.36975 | -1.3588 | -1.1741 | 1.1952 | -1.1649 | 0.42164 | -0.81849 | -0.13982 | 2.4551 | -0.70137 | -0.9763 | 0.43421 | -0.84828
Pt | Ir | 0.45628 | 1.5862 | -0.62432 | -0.57868 | 1.9818 | 2.645 | -0.63595 | -0.39129 | -0.80158 | -0.33958 | -0.30468 | 0.79783 | -0.38926 | 2.0099 | 1.3173 | -0.26714 | -0.78502 | -0.41192 | 0.021701
Pt | La | -0.59931 | -1.3005 | 2.3856 | -0.65182 | -0.56104 | -0.79281 | 1.6115 | 1.5438 | 1.4334 | -0.47911 | -1.1267 | 0.42164 | -0.38926 | -0.11796 | -1.746 | 2.9172 | 3.3013 | 2.2851 | -0.75507
Pt | Mn | 0.36775 | 1.3237 | -0.39378 | 0.35378 | 0.21814 | 0.26059 | -0.82202 | 0.25374 | -0.056604 | -1.0372 | -1.1861 | 0.42164 | 1.3277 | 0.55247 | -0.13956 | -0.36364 | -0.47203 | -0.62345 | -0.90007
Pt | Mo | 1.2917 | 2.854 | 0.041693 | -0.6762 | 0.87096 | 1.1432 | -0.50597 | 0.57626 | 0.31589 | -0.13029 | -0.47418 | 0.98773 | 0.89845 | 1.3541 | -0.43074 | 0.36009 | 0.11919 | -0.25327 | 0.021701
Pt | Nb | 0.96632 | 2.1568 | 0.41313 | -0.52383 | -0.27675 | -0.40846 | -0.26555 | 0.89878 | 0.68837 | 0.14876 | -0.92758 | 1.6937 | 0.46921 | 0.91683 | -0.618 | 0.84257 | 0.62346 | -0.041736 | -0.26829
Pt | Ni | -0.11616 | 0.021721 | -0.72679 | -0.15207 | 0.27078 | 0.33176 | -0.94422 | -0.7138 | -1.1741 | -1.1767 | -0.58859 | 0.42164 | -0.38926 | 0.98971 | 0.03336 | -1.0874 | -0.92413 | -0.94075 | 0.021701
Pt | Os | 0.97817 | 2.4912 | -0.50905 | -0.65791 | 2.0713 | 2.766 | -0.65179 | -0.068772 | -0.42909 | -0.40934 | -0.68605 | 1.2511 | 1.7569 | -0.32201 | 0.95888 | -0.12239 | -0.62853 | -0.4648 | 0.021701
Pt | Pd | 0.0361 | 0.36778 | -0.98295 | -0.24958 | -0.15566 | -0.24476 | -0.5831 | -1.3588 | -1.1741 | -0.26982 | -0.78351 | 0.42164 | 0.039978 | 0.98971 | 0.6453 | -0.36364 | -0.9763 | -0.094619 | 0.021701
Pt | Re | 1.4363 | 3.2536 | -0.35536 | -0.59087 | 1.6028 | 2.1325 | -0.58195 | 0.25374 | -0.056604 | -0.26982 | -0.96148 | 1.814 | 1.3277 | 2.3743 | 0.24212 | 0.21534 | -0.41986 | -0.35904 | -0.35115
Pt | Rh | 0.21602 | 1.071 | -0.49624 | -0.46898 | 0.91308 | 1.2001 | -0.67661 | -0.39129 | -0.80158 | -0.47911 | -0.23264 | 0.42164 | 0.89845 | 2.4472 | -0.11626 | -0.21889 | -0.61114 | -0.62345 | 0.021701
Pt | Ru | 0.64922 | 1.8205 | -0.36816 | -0.57868 | 1.4395 | 1.9119 | -0.69176 | -0.068772 | -0.42909 | -0.47911 | -0.57588 | 0.82749 | 1.7569 | 1.2812 | -0.1969 | -0.025898 | -0.43725 | -0.51768 | 0.021701
Pt | Sc | 0.17479 | 0.22158 | 0.68209 | -0.35928 | -0.4031 | -0.57928 | 0.40796 | 1.5438 | 1.4334 | 0.84639 | -1.1437 | 0.42164 | -0.38926 | 0.09337 | -0.91366 | 1.1321 | 0.98862 | 0.96304 | -0.7965
Pt | Ta | 1.0733 | 2.3613 | 0.080117 | -0.58478 | 0.13917 | 0.15382 | -0.26126 | 0.89878 | 0.68837 | 0.14876 | -0.86402 | 2.0257 | 0.46921 | 1.1355 | 0.25108 | 1.1321 | 0.17135 | 0.06403 | -0.11294
Pt | Tc | 1.1062 | 2.6034 | -0.13762 | -0.48117 | 1.1763 | 1.556 | -0.63571 | 0.25374 | -0.056604 | -0.33958 | -1.2072 | 0.42164 | 1.3277 | -0.32201 | -0.27754 | 0.02235 | -0.12425 | -0.41192 | -0.95175
Pt | Ti | 0.37967 | 1.1229 | 0.27224 | -0.4446 | -0.24516 | -0.36576 | -0.30071 | 1.2213 | 1.0609 | 0.0092333 | -1.0971 | 0.42164 | 0.039978 | 0.4796 | -0.67175 | 0.64958 | 0.43218 | -0.094619 | -0.68257
Pt | V | 0.66033 | 1.7279 | -0.0095396 | -0.45679 | -0.14513 | -0.23052 | -0.66513 | 0.89878 | 0.68837 | -0.68839 | -1.0378 | 0.42164 | 0.46921 | 0.84396 | -0.74343 | 0.31184 | 0.049632 | -0.51768 | -0.53757
Pt | W | 1.4951 | 3.2527 | -0.17604 | -0.69448 | 1.2869 | 1.7055 | -0.47157 | 0.57626 | 0.31589 | -0.13029 | -0.43604 | 0.42164 | 0.89845 | 1.9371 | 0.33171 | 0.74607 | -0.17642 | -0.4648 | 0.021701
Pt | Y | -0.35815 | -0.37693 | 1.3097 | -0.28005 | -0.48523 | -0.69032 | 1.1773 | 1.5438 | 1.4334 | 2.1021 | -1.131 | 0.42164 | -0.38926 | -0.023226 | -1.0481 | 2.097 | 1.8407 | 1.8621 | -0.76543
Pt | Zn | 0.12776 | -0.56622 | -2.3427 | 0.87182 | -0.32413 | -0.47252 | -0.53434 | -1.3588 | -1.1741 | -0.47911 | -0.49113 | 0.42164 | -0.81849 | 0.18811 | 1.5538 | -1.1839 | -0.9763 | -0.20039 | 0.021701
Pt | Zr | 0.26418 | 0.91112 | 0.6949 | -0.62135 | -0.32939 | -0.47964 | 0.24039 | 1.2213 | 1.0609 | 0.91615 | -1.1098 | 0.98844 | 0.039978 | -0.32201 | -0.65383 | 1.3733 | 1.006 | 0.75151 | -0.71364
W | W | 0 | 1.6203 | 0.41313 | -0.69448 | 2.4767 | 1.7055 | -0.42368 | 0.57626 | 0.31589 | -0.13029 | -0.063147 | -0.20053 | 1.7569 | 2.52 | 0.33171 | 0.74607 | -0.17642 | -0.4648 | 0.93311
W | Ag | -0.43404 | -0.44594 | -0.11328 | 0.18314 | 0.78672 | -0.57928 | -0.30671 | -1.0363 | 0.31589 | 0.14876 | 1.831 | -0.20053 | 0.039978 | 0.98971 | -0.017709 | -0.074146 | -0.17642 | 0.011147 | 0.93311
W | Al | 0.0209 | -0.50696 | -0.13762 | 0.43911 | 0.73671 | -0.6469 | -0.35296 | 0.25374 | 0.31589 | -0.96744 | 0.76315 | -0.20053 | 0.46921 | 0.81481 | -1.3921 | -1.2321 | -0.17642 | -0.1475 | 0.93311
W | As | -0.22693 | -1.2562 | -0.45654 | -0.030174 | 0.57087 | -0.8711 | 0.14008 | -0.39129 | 0.31589 | -0.82792 | -0.67334 | -0.20053 | 1.3277 | 0.4213 | 1.9175 | -1.3286 | -0.17642 | -1.5225 | -0.55829
W | Au | -0.66406 | -0.39262 | -0.2657 | -0.10331 | 0.77777 | -0.59138 | -0.31907 | -1.0363 | 0.31589 | 0.14876 | 1.2335 | -0.20053 | 0.46921 | 1.8642 | 1.4077 | -0.50838 | -0.17642 | -0.041736 | 0.93311
W | Ca | -0.28174 | -0.90055 | 2.2874 | 0.39035 | 0.47611 | -0.99922 | 2.179 | -1.3588 | 0.31589 | 2.9393 | 0.49195 | -0.20053 | 0.039978 | 0.38486 | -1.2828 | 1.4216 | 2.3681 | 3.0255 | 0.93311
W | Cd | -0.3253 | -0.66253 | -0.071018 | 0.90839 | 0.69196 | -0.7074 | 0.12624 | -1.3588 | 0.31589 | 0.6371 | -0.21146 | -0.20053 | 0.039978 | 0.56704 | 1.2071 | -0.12239 | -0.17642 | 0.69863 | 0.57062
W | Co | -0.50684 | 0.0055589 | -0.047964 | -0.17644 | 1.4606 | 0.33176 | -0.89108 | -0.39129 | 0.31589 | -1.107 | -0.075859 | -0.20053 | 0.46921 | 1.5727 | 0.2242 | -0.99086 | -0.17642 | -0.99363 | 0.90204
W | Cr | -0.14925 | 0.96646 | 0.47717 | -0.6701 | 1.7291 | 0.69476 | -0.78564 | 0.57626 | 0.31589 | -0.96744 | -0.4996 | -0.20053 | 1.7569 | 1.4269 | -0.71834 | -0.36364 | -0.089477 | -0.72922 | -0.13365
W | Cu | -0.18416 | -0.68726 | -0.22087 | 0.036866 | 1.0184 | -0.26611 | -0.81091 | -1.0363 | 0.31589 | -1.0372 | 1.7378 | -0.20053 | 0.039978 | 1.2812 | 0.11131 | -0.70137 | -0.17642 | -0.94075 | 0.93311
W | Fe | -0.74318 | 0.3024 | 0.067309 | -0.24958 | 1.4764 | 0.35312 | -0.81597 | -0.068772 | 0.31589 | -1.0372 | -0.35977 | -0.20053 | 1.7569 | 1.4998 | 0.23585 | -0.70137 | -0.17642 | -0.99363 | 0.20813
W | Ga | -0.05621 | -1.1201 | 0.031446 | 0.23189 | 0.42346 | -1.0704 | -0.063065 | 0.25374 | 0.31589 | -0.40934 | -0.75808 | -0.20053 | 0.46921 | 0.26098 | -1.3813 | -1.1839 | -0.17642 | -0.51768 | -0.76543
W | Ge | -0.12059 | -1.2804 | -0.26058 | -0.62135 | 0.97099 | -0.33017 | 0.23014 | -0.068772 | 0.31589 | -0.68839 | -0.83436 | -0.20053 | 0.89845 | 0.26098 | 0.26093 | -1.2804 | -0.17642 | -1.5753 | -0.95185
W | Hf | -0.0434 | 0.43763 | 1.0663 | -0.60916 | 1.0973 | -0.15935 | 0.19243 | 1.2213 | 1.0609 | 0.84639 | -0.69029 | 1.4881 | 0.89845 | 1.0626 | -0.81511 | 1.3733 | 0.7104 | 0.75151 | -0.59972
W | Hg | -0.49007 | -0.87893 | -0.32206 | 2.0176 | 0.48137 | -0.9921 | 0.41764 | -1.3588 | 0.31589 | 1.1952 | -0.79198 | -0.20053 | 0.039978 | 0.44316 | 2.4551 | -0.70137 | -0.17642 | 0.43421 | -0.84828
W | In | -0.22474 | -0.74114 | 0.22741 | 0.98762 | 0.43925 | -1.049 | 0.55902 | 0.25374 | 0.31589 | 0.84639 | -0.69029 | -0.20053 | 0.46921 | 0.26098 | -1.565 | -0.21889 | -0.17642 | 0.59286 | -0.59972
W | Mg | -0.088 | -0.371 | 0.37043 | 0.54271 | 0.5993 | -0.83267 | 0.28409 | -1.3588 | 0.31589 | 0.28828 | 0.11482 | -0.20053 | 0.039978 | 0.58891 | 0.04232 | -0.26714 | -0.17642 | 0.85728 | 0.93311
W | Mn | -0.37682 | 0.64836 | 0.19539 | 0.35378 | 1.408 | 0.26059 | -0.77412 | 0.25374 | 0.31589 | -1.0372 | -0.81317 | -0.20053 | 2.1862 | 1.1355 | -0.13956 | -0.36364 | -0.17642 | -0.62345 | -0.90007
W | Mo | -0.11694 | 1.2087 | 0.63086 | -0.6762 | 2.0608 | 1.1432 | -0.45807 | 0.57626 | 0.31589 | -0.13029 | -0.10128 | 0.98773 | 1.7569 | 1.9371 | -0.43074 | 0.36009 | 0.11919 | -0.25327 | 0.8399
W | Ni | -0.37631 | -0.29294 | -0.13762 | -0.15207 | 1.4606 | 0.33176 | -0.89633 | -0.7138 | 0.31589 | -1.1767 | -0.21569 | -0.20053 | 0.46921 | 1.5727 | 0.03336 | -1.0874 | -0.17642 | -0.94075 | 0.56026
W | P | -0.30898 | -1.3224 | -0.54363 | 6.7714 | 0.39187 | -1.1131 | 0.76389 | -0.39129 | 0.31589 | -1.8046 | -0.83436 | -0.20053 | 1.3277 | 0.34114 | 2.4972 | -1.9076 | -0.17642 | -2.2099 | -0.95185
W | Pd | -0.55582 | -0.038418 | -0.39378 | -0.24958 | 1.0342 | -0.24476 | -0.53521 | -1.3588 | 0.31589 | -0.26982 | -0.41062 | -0.20053 | 0.89845 | 1.5727 | 0.6453 | -0.36364 | -0.17642 | -0.094619 | 0.083842
W | Pt | -0.76508 | 0.0871 | -0.17604 | -0.43241 | 1.2869 | 0.096884 | -0.47157 | -0.7138 | 0.31589 | -0.13029 | -0.43604 | 0.42164 | 0.89845 | 1.9371 | 1.2277 | -0.50838 | -0.17642 | -0.25327 | 0.021701
W | Rh | -0.62 | 0.23827 | 0.092925 | -0.46898 | 2.1029 | 1.2001 | -0.62872 | -0.39129 | 0.31589 | -0.47911 | 0.14025 | 0.315 | 1.7569 | 3.0302 | -0.11626 | -0.21889 | -0.17642 | -0.62345 | 0.93311
W | Ru | -0.5365 | 0.65477 | 0.221 | -0.57868 | 2.6294 | 1.9119 | -0.64387 | -0.068772 | 0.31589 | -0.47911 | -0.20298 | 0.82749 | 2.6154 | 1.8642 | -0.1969 | -0.025898 | -0.17642 | -0.51768 | 0.59133
W | Sc | -0.02988 | -0.03567 | 1.2713 | -0.35928 | 0.78672 | -0.57928 | 0.45585 | 1.5438 | 1.4334 | 0.84639 | -0.7708 | -0.20053 | 0.46921 | 0.67635 | -0.91366 | 1.1321 | 0.98862 | 0.96304 | -0.7965
W | Si | -0.10383 | -1.0744 | -0.30028 | -0.81028 | 1.2184 | 0.004356 | -0.024054 | -0.068772 | 0.31589 | -1.4558 | -0.83434 | -0.20053 | 0.89845 | 0.98971 | 0.47865 | -1.7146 | -0.17642 | -1.7869 | -0.95181
W | Sr | -0.50427 | -1.4548 | 2.2639 | 0.40254 | 0.44452 | -1.0419 | 3.3695 | -1.3588 | 0.31589 | 4.1252 | -0.62249 | -0.20053 | 0.039978 | 0.26098 | -1.6439 | 2.3383 | 2.3362 | 3.6072 | -0.434
W | Tl | -0.40474 | -1.1267 | -0.04156 | 0.85354 | 0.42872 | -1.0633 | 0.80491 | 0.25374 | 0.31589 | 1.1254 | -0.59706 | -0.20053 | 0.46921 | 0.57433 | -1.2873 | -0.074146 | -0.17642 | 1.4919 | -0.37186
W | V | 0.02281 | 1.0346 | 0.57963 | -0.45679 | 1.0447 | -0.23052 | -0.61724 | 0.89878 | 0.68837 | -0.68839 | -0.66486 | -0.029751 | 1.3277 | 1.4269 | -0.74343 | 0.31184 | 0.049632 | -0.51768 | -0.53757
W | Y | -0.23029 | -0.79116 | 1.8989 | -0.28005 | 0.7046 | -0.69032 | 1.2252 | 1.5438 | 1.4334 | 2.1021 | -0.75808 | -0.20053 | 0.46921 | 0.55976 | -1.0481 | 2.097 | 1.8407 | 1.8621 | -0.76543
W | Zn | -0.08791 | -0.92676 | -1.7536 | 0.87182 | 0.8657 | -0.47252 | -0.48645 | -1.3588 | 0.31589 | -0.47911 | -0.11823 | -0.20053 | 0.039978 | 0.77109 | 1.5538 | -1.1839 | -0.17642 | -0.20039 | 0.79847
W | Zr | -0.06838 | 0.16791 | 1.2841 | -0.62135 | 0.86043 | -0.47964 | 0.28829 | 1.2213 | 1.0609 | 0.91615 | -0.7369 | 0.98844 | 0.89845 | 0.26098 | -0.65383 | 1.3733 | 1.006 | 0.75151 | -0.71364
Zr | Zr | 0 | -0.47196 | 2.155 | -0.62135 | -0.75584 | -0.47964 | 1.0002 | 1.2213 | 1.0609 | 0.91615 | -1.4106 | 0.98844 | 0.039978 | -1.9981 | -0.65383 | 1.3733 | 1.006 | 0.75151 | -0.71364
Zr | Cr | -0.14469 | -0.26948 | 1.3481 | -0.6701 | 0.11284 | 0.69476 | -0.073673 | 0.57626 | 1.0609 | -0.96744 | -1.1734 | 0.98844 | 0.89845 | -0.83212 | -0.71834 | -0.36364 | 1.006 | -0.72922 | -0.71364
Zr | Cu | 0.16682 | -0.29239 | 0.65007 | 0.036866 | -0.59789 | -0.26611 | -0.098951 | -1.0363 | 1.0609 | -1.0372 | 1.064 | 0.98844 | -0.81849 | -0.97786 | 0.11131 | -0.70137 | 1.006 | -0.94075 | -0.71364
Zr | V | 0.16517 | -0.15752 | 1.4506 | -0.45679 | -0.57157 | -0.23052 | 0.094721 | 0.89878 | 1.0609 | -0.68839 | -1.3386 | 0.98844 | 0.46921 | -0.83212 | -0.74343 | 0.31184 | 1.006 | -0.51768 | -0.71364
Zr | Zn | 0.20757 | -0.21433 | -0.88262 | 0.87182 | -0.75057 | -0.47252 | 0.22552 | -1.3588 | 1.0609 | -0.47911 | -0.79198 | 0.98844 | -0.81849 | -1.488 | 1.5538 | -1.1839 | 1.006 | -0.20039 | -0.71364
Zr | Mo | -0.29322 | -0.53701 | 1.5018 | -0.6762 | 0.44452 | 1.1432 | 0.25389 | 0.57626 | 1.0609 | -0.13029 | -0.77503 | 0.98844 | 0.89845 | -0.32201 | -0.43074 | 0.36009 | 1.006 | -0.25327 | -0.71364
Zr | W | -0.02454 | -0.15771 | 1.2841 | -0.69448 | 0.86043 | 1.7055 | 0.28829 | 0.57626 | 1.0609 | -0.13029 | -0.7369 | 0.98844 | 0.89845 | 0.26098 | 0.33171 | 0.74607 | 1.006 | -0.4648 | -0.71364
Zr | Al | 0.49792 | 0.20144 | 0.73333 | 0.43911 | -0.87956 | -0.6469 | 0.359 | 0.25374 | 1.0609 | -0.96744 | 0.0894 | 0.98844 | -0.38926 | -1.4442 | -1.3921 | -1.2321 | 1.006 | -0.1475 | -0.71364
Zr | Au | 0.13545 | -0.2015 | 0.60525 | -0.10331 | -0.83849 | -0.59138 | 0.39289 | -1.0363 | 1.0609 | 0.14876 | 0.55975 | 0.98844 | -0.38926 | -0.39488 | 1.4077 | -0.50838 | 1.006 | -0.041736 | -0.71364
Zr | Ag | 0.12935 | -0.28762 | 0.75766 | 0.18314 | -0.82954 | -0.57928 | 0.40525 | -1.0363 | 1.0609 | 0.14876 | 1.1572 | 0.98844 | -0.81849 | -1.2694 | -0.017709 | -0.074146 | 1.006 | 0.011147 | -0.71364
Zr | Nb | -0.06702 | -0.47801 | 1.8732 | -0.52383 | -0.70319 | -0.40846 | 0.4943 | 0.89878 | 1.0609 | 0.14876 | -1.2284 | 1.6937 | 0.46921 | -0.75924 | -0.618 | 0.84257 | 1.006 | -0.041736 | -0.71364
Zr | Ta | 0.15385 | -0.054726 | 1.5402 | -0.58478 | -0.28728 | 0.15382 | 0.49859 | 0.89878 | 1.0609 | 0.14876 | -1.1649 | 2.0257 | 0.46921 | -0.54062 | 0.25108 | 1.1321 | 1.006 | 0.06403 | -0.71364
Zr | Ti | 0.24811 | -0.022476 | 1.7324 | -0.4446 | -0.6716 | -0.36576 | 0.45914 | 1.2213 | 1.0609 | 0.0092333 | -1.3979 | 0.98844 | 0.039978 | -1.1965 | -0.67175 | 0.64958 | 1.006 | -0.094619 | -0.71364
Zr | Hf | 0.20414 | -0.1042 | 1.9373 | -0.60916 | -0.51892 | -0.15935 | 0.9044 | 1.2213 | 1.0609 | 0.84639 | -1.364 | 1.4881 | 0.039978 | -1.1965 | -0.81511 | 1.3733 | 1.006 | 0.75151 | -0.71364
Zr | Sn | 0.24804 | -0.045931 | 0.76663 | 0.37207 | -0.98748 | -0.79281 | 1.356 | -0.068772 | 1.0609 | 0.6371 | -1.1395 | 0.98844 | 0.039978 | -1.5754 | -0.2184 | -0.36364 | 1.006 | 0.59286 | -0.71364

## Red_Feature_GKRR_LOG_with_barri
Material compositions 1 | Material compositions 2 | E_regression | Hop activation barrier | Site1_ElasticModulus | Site1_HHIr | Site2_Polarizability | BCCefflatcnt_difference | Electronegativity_composition_average | ThermalExpansionCoefficient_difference | HeatVaporization_difference | Site2_FirstIonizationEnergy
Ag | Ag | 0 | -0.36559 | -0.73807 | -0.58985 | -0.49159 | -1.2542 | 0.26408 | -0.79308 | -1.3216 | 0.0067592
Ag | Co | -0.090142 | -0.67526 | -0.73807 | -0.58985 | -0.41483 | 0.20414 | 0.17438 | -0.36897 | -0.418 | 0.27146
Ag | Cr | 0.25914 | -0.04769 | -0.73807 | -0.58985 | 0.20232 | -0.0065338 | -0.22029 | 0.21329 | -0.66699 | -0.69648
Ag | Cu | -0.0222 | -0.42846 | -0.73807 | -0.58985 | -0.61803 | 0.018934 | 0.21026 | -0.62056 | -0.95427 | 0.13716
Ag | Fe | 0.31767 | 0.081529 | -0.73807 | -0.58985 | -0.27936 | 0.11931 | 0.084685 | -0.28271 | -0.59332 | 0.29004
Ag | Mn | 0.20219 | -0.090733 | -0.73807 | -0.58985 | -0.12883 | 0.18352 | -0.41762 | -0.59181 | -1.0941 | -0.11675
Ag | Ni | 0.25057 | 0.0045328 | -0.73807 | -0.58985 | -0.52019 | 0.23673 | 0.2282 | -0.39772 | -0.38706 | 0.061969
Ag | Sc | -0.0014313 | -0.56838 | -0.73807 | -0.58985 | 1.1356 | -0.068778 | -0.75847 | -0.15332 | -0.9226 | -0.87454
Ag | Ti | 0.16497 | -0.21499 | -0.73807 | -0.58985 | 0.65389 | -1.1151 | -0.43556 | -0.05268 | -0.035689 | -0.64297
Ag | V | 0.24816 | -0.084356 | -0.73807 | -0.58985 | 0.32274 | -0.49965 | -0.2741 | -0.038303 | 0.12269 | -0.71412
Ag | Zn | -0.14698 | -0.79908 | -0.73807 | -0.58985 | -2.4193 | -0.78459 | -0.23822 | 0.019204 | -0.32474 | 1.5857
Al | Al | 0 | -0.41937 | -0.81583 | -0.72851 | -0.52019 | -1.2542 | -0.88404 | -0.79308 | -1.3216 | -1.3745
Al | Ag | -0.12503 | -0.64292 | -0.81583 | -0.72851 | -0.49159 | -1.0979 | -0.30998 | -0.49117 | -1.0257 | 0.0067592
Al | As | -0.14243 | -1.0026 | -0.81583 | -0.72851 | -0.895 | -0.82428 | 0.1385 | -0.23958 | 0.58183 | 1.9282
Al | Au | -0.22471 | -0.61727 | -0.81583 | -0.72851 | -0.67072 | -1.2134 | 0.78432 | -0.15332 | -1.0739 | 1.4392
Al | Bi | -0.35403 | -1.1516 | -0.81583 | -0.72851 | -1.4835 | 1.0171 | -0.14853 | -0.09581 | -0.49808 | -0.24574
Al | Ca | -0.19265 | -1.1727 | -0.81583 | -0.72851 | 2.3297 | 1.9592 | -1.9783 | -0.73558 | -0.31885 | -1.2639
Al | Cd | -0.10511 | -0.95039 | -0.81583 | -0.72851 | -0.44192 | -0.69897 | -0.74053 | -0.23958 | 0.084825 | 1.2379
Al | Ce | -0.33259 | -1.088 | -0.81583 | -0.72851 | 2.9117 | 1.9656 | -1.7631 | 0.49364 | -1.1522 | -1.7628
Al | Co | 0.7443 | 0.98405 | -0.81583 | -0.72851 | -0.41483 | 0.36044 | -0.39968 | -0.067056 | -0.71391 | 0.27146
Al | Cr | 0.9101 | 0.84039 | -0.81583 | -0.72851 | 0.20232 | 0.14976 | -0.79435 | 0.5152 | -0.96289 | -0.69648
Al | Cu | -0.07002 | -0.5174 | -0.81583 | -0.72851 | -0.61803 | 0.17523 | -0.3638 | -0.31865 | -1.2502 | 0.13716
Al | Er | -0.10337 | -0.61067 | -0.81583 | -0.72851 | 1.8731 | 1.1289 | -1.5478 | 0.19173 | -1.3063 | -1.2686
Al | Fe | 0.8777 | 1.1297 | -0.81583 | -0.72851 | -0.27936 | 0.27561 | -0.48938 | 0.019204 | -0.88923 | 0.29004
Al | Ga | -0.07761 | -0.87435 | -0.81583 | -0.72851 | -0.3215 | -1.0402 | -0.52526 | -0.54868 | -1.0657 | -1.3628
Al | Ge | -0.11104 | -0.80399 | -0.81583 | -0.72851 | -0.6647 | -0.86202 | -0.16647 | 0.4577 | -1.0012 | 0.28746
Al | Hf | 0.79709 | 0.58881 | -0.81583 | -0.72851 | 0.89473 | -0.28428 | -1.4402 | 0.44332 | 1.4059 | -0.64562
Al | Hg | -0.18024 | -1.1719 | -0.81583 | -0.72851 | -0.73695 | -0.20191 | -0.18441 | 1.0687 | 0.38368 | 2.4918
Al | In | -0.16474 | -1.0002 | -0.81583 | -0.72851 | -0.091201 | 0.16042 | -0.57907 | -0.14613 | -0.84676 | -1.5477
Al | Ir | 0.9591 | 1.4689 | -0.81583 | -0.72851 | -0.39977 | -0.74031 | 0.17438 | 0.40738 | 0.68776 | 1.2147
Al | La | -0.48849 | -1.3706 | -0.81583 | -0.72851 | 3.1375 | 2.0416 | -1.799 | 0.49364 | -0.5204 | -1.7296
Al | Mg | -0.01939 | -0.61965 | -0.81583 | -0.72851 | 0.076883 | -0.10489 | -1.4222 | -0.67088 | -0.11944 | 0.067558
Al | Mn | 0.6552 | 0.55692 | -0.81583 | -0.72851 | -0.12883 | 0.33982 | -0.99168 | -0.69245 | -0.79818 | -0.11675
Al | Mo | 1.7601 | 2.2598 | -0.81583 | -0.72851 | 0.38295 | -0.9844 | 0.10262 | 0.52239 | 0.88533 | -0.41342
Al | Na | -0.06923 | -1.1443 | -0.81583 | -0.72851 | 2.0854 | 0.91386 | -2.1039 | 2.6502 | 0.098526 | -2.1099
Al | Nb | 1.4009 | 1.4947 | -0.81583 | -0.72851 | 0.81947 | -0.99106 | -0.90198 | 0.34268 | 1.6198 | -0.70313
Al | Nd | -0.3353 | -1.1146 | -0.81583 | -0.72851 | 3.1827 | 1.7194 | -1.7272 | 0.37143 | -1.2692 | -1.7747
Al | Ni | 0.33349 | 0.2467 | -0.81583 | -0.72851 | -0.52019 | 0.39303 | -0.34586 | -0.09581 | -0.68297 | 0.061969
Al | Os | 1.54 | 2.3583 | -0.81583 | -0.72851 | -0.2643 | -0.72851 | 0.17438 | 0.50083 | 1.1594 | 0.7554
Al | P | -0.22713 | -1.1127 | -0.81583 | -0.72851 | -0.99735 | -0.6283 | 0.15644 | 6.6756 | 0.72916 | 2.5345
Al | Pb | -0.32056 | -1.2258 | -0.81583 | -0.72851 | -0.49084 | 0.71916 | 0.40759 | -0.38335 | -0.48997 | -0.13185
Al | Pd | 0.25651 | 0.13309 | -0.81583 | -0.72851 | -0.82124 | -0.70245 | 0.17438 | 0.019204 | -0.56658 | 0.6674
Al | Pt | 0.33779 | 0.40557 | -0.81583 | -0.72851 | -0.56535 | -0.84302 | 0.3179 | 0.23486 | 0.29639 | 1.2075
Al | Re | 1.9229 | 2.7932 | -0.81583 | -0.72851 | -0.083675 | -0.78023 | -0.3638 | 0.42175 | 1.745 | 0.23021
Al | Rh | 0.8024 | 1.0977 | -0.81583 | -0.72851 | -0.24925 | -0.57501 | 0.3179 | 0.27799 | 0.18545 | -0.095141
Al | Ru | 1.3302 | 1.9312 | -0.81583 | -0.72851 | -0.098727 | -0.5677 | 0.17438 | 0.40738 | 0.71863 | -0.1806
Al | S | -0.15472 | -1.4827 | -0.81583 | -0.72851 | -1.1072 | -0.96863 | 0.85608 | 2.5783 | 0.74684 | 2.4245
Al | Sb | -0.24038 | -0.97165 | -0.81583 | -0.72851 | -0.5503 | 0.5907 | -0.09471 | 0.076711 | 0.31981 | 0.90318
Al | Sc | 0.30159 | -0.13938 | -0.81583 | -0.72851 | 1.1356 | -0.22507 | -1.3325 | 0.1486 | -1.2185 | -0.87454
Al | Se | -0.44259 | -1.4195 | -0.81583 | -0.72851 | -0.97628 | -0.59914 | 0.80226 | 0.78117 | 0.62662 | 1.8967
Al | Si | -0.15373 | -0.55753 | -0.81583 | -0.72851 | -0.71136 | -0.73559 | -0.3638 | 0.68054 | -0.81925 | 0.50653
Al | Sn | -0.1955 | -0.93775 | -0.81583 | -0.72851 | -0.48106 | 0.29298 | -0.25616 | -0.71401 | -1.3185 | -0.195
Al | Ta | 1.5159 | 1.7055 | -0.81583 | -0.72851 | 0.4281 | -1.0033 | -1.0814 | 0.41457 | 1.9652 | -0.016395
Al | Tc | 1.7083 | 2.3966 | -0.81583 | -0.72851 | 0.17221 | -0.69532 | -0.3638 | 0.29236 | 0.23414 | -0.25051
Al | Te | -0.36132 | -1.2932 | -0.81583 | -0.72851 | -0.71587 | 0.77713 | -0.0050125 | -0.48398 | 0.44754 | 1.2516
Al | Ti | 0.94129 | 0.77608 | -0.81583 | -0.72851 | 0.65389 | -1.2371 | -1.0096 | 0.24923 | -0.3316 | -0.64297
Al | Tl | -0.27676 | -1.3048 | -0.81583 | -0.72851 | -0.4073 | 0.45799 | -0.8661 | -0.30427 | -0.37351 | -1.2682
Al | V | 1.3412 | 1.4867 | -0.81583 | -0.72851 | 0.32274 | -0.34336 | -0.84816 | 0.26361 | -0.17322 | -0.71412
Al | W | 1.9362 | 2.5738 | -0.81583 | -0.72851 | 0.12706 | -1.0648 | 0.46141 | 0.54396 | -0.3509 | 0.25671
Al | Y | -0.14998 | -0.74498 | -0.81583 | -0.72851 | 1.8731 | 1.3899 | -1.5837 | 0.055146 | -0.56658 | -1.1735
Al | Zn | -0.08491 | -0.85804 | -0.81583 | -0.72851 | -2.4193 | -0.6283 | -0.81229 | -0.28271 | -0.028838 | 1.5857
Al | Zr | 0.65613 | 0.37368 | -0.81583 | -0.72851 | 1.1506 | -0.12768 | -1.3863 | 0.4577 | 0.88606 | -0.81165
Au | Au | 0 | -0.52272 | -0.75199 | -0.72851 | -0.67072 | -1.2542 | 2.4527 | -0.79308 | -1.3216 | 1.4392
Au | Ag | 0.0348 | -0.55662 | -0.75199 | -0.72851 | -0.49159 | -1.1387 | 1.3584 | -0.45523 | -0.778 | 0.0067592
Au | Cd | -0.0552 | -0.78328 | -0.75199 | -0.72851 | -0.44192 | -0.65816 | 0.92784 | 0.40019 | 0.33256 | 1.2379
Au | Mo | 1.0278 | 1.2195 | -0.75199 | -0.72851 | 0.38295 | -1.0252 | 1.771 | -0.11737 | 0.6376 | -0.41342
Au | Nb | 0.978 | 1.0988 | -0.75199 | -0.72851 | 0.81947 | -0.95025 | 0.76638 | -0.29708 | 1.372 | -0.70313
Au | Pd | 0.4194 | 0.092414 | -0.75199 | -0.72851 | -0.82124 | -0.74326 | 1.8427 | -0.62056 | -0.81431 | 0.6674
Au | Rh | 0.7576 | 0.69783 | -0.75199 | -0.72851 | -0.24925 | -0.61582 | 1.9863 | -0.36178 | -0.062281 | -0.095141
Au | Ru | 0.9326 | 1.0231 | -0.75199 | -0.72851 | -0.098727 | -0.60851 | 1.8427 | -0.23239 | 0.4709 | -0.1806
Au | Tc | 1.0052 | 1.1713 | -0.75199 | -0.72851 | 0.17221 | -0.73613 | 1.3046 | -0.3474 | -0.01359 | -0.25051
Au | Y | 0.0704 | -0.4234 | -0.75199 | -0.72851 | 1.8731 | 1.4307 | 0.084685 | -0.58462 | -0.81431 | -1.1735
Au | Zr | 0.6971 | 0.54465 | -0.75199 | -0.72851 | 1.1506 | -0.086875 | 0.28202 | -0.18207 | 0.63833 | -0.81165
Ca | Ca | 0 | -0.66564 | -1.221 | -0.55518 | 2.3297 | -1.2542 | -3.0727 | -0.79308 | -1.3216 | -1.2639
Ca | Ag | -0.11076 | -0.53334 | -1.221 | -0.55518 | -0.49159 | 2.1155 | -1.4043 | -0.54868 | -0.61476 | 0.0067592
Ca | Cd | -0.03195 | -0.53279 | -1.221 | -0.55518 | -0.44192 | 1.404 | -1.8348 | -0.18207 | -0.91796 | 1.2379
Ca | Nb | 0.848 | 0.89316 | -1.221 | -0.55518 | 0.81947 | 1.6961 | -1.9963 | 0.28517 | 2.6225 | -0.70313
Ca | Y | 0.29815 | -0.2693 | -1.221 | -0.55518 | 1.8731 | -0.68489 | -2.678 | -0.0023609 | 0.4362 | -1.1735
Ca | Zr | 0.63619 | 0.35683 | -1.221 | -0.55518 | 1.1506 | 0.83267 | -2.4807 | 0.40019 | 1.8888 | -0.81165
Cu | Cu | 0 | -0.17017 | -0.37795 | -0.55518 | -0.61803 | -1.2542 | 0.15644 | -0.79308 | -1.3216 | 0.13716
Cu | Ag | -0.1328 | -0.42468 | -0.37795 | -0.55518 | -0.49159 | 0.018934 | 0.21026 | -0.62056 | -0.95427 | 0.0067592
Cu | Al | -0.05359 | -0.41424 | -0.37795 | -0.55518 | -0.52019 | 0.17523 | -0.3638 | -0.31865 | -1.2502 | -1.3745
Cu | Au | -0.10813 | -0.13132 | -0.37795 | -0.55518 | -0.67072 | 0.13442 | 1.3046 | -0.62775 | -1.1454 | 1.4392
Cu | Bi | -0.44205 | -1.0219 | -0.37795 | -0.55518 | -1.4835 | 2.4466 | 0.37172 | -0.57024 | -0.42662 | -0.24574
Cu | Cd | -0.18004 | -0.76954 | -0.37795 | -0.55518 | -0.44192 | 0.7305 | -0.22029 | 0.23486 | 0.15628 | 1.2379
Cu | Co | 0.39165 | 0.42078 | -0.37795 | -0.55518 | -0.41483 | -1.069 | 0.12056 | -0.54149 | -0.78536 | 0.27146
Cu | Cr | 0.07129 | -0.20791 | -0.37795 | -0.55518 | 0.20232 | -1.2288 | -0.2741 | 0.040769 | -1.0343 | -0.69648
Cu | Fe | 0.39712 | 0.40483 | -0.37795 | -0.55518 | -0.27936 | -1.1539 | 0.030866 | -0.45523 | -0.96068 | 0.29004
Cu | Ga | -0.1059 | -0.60829 | -0.37795 | -0.55518 | -0.3215 | 0.38923 | -0.0050125 | -0.56305 | -0.99427 | -1.3628
Cu | Ge | -0.17374 | -0.58007 | -0.37795 | -0.55518 | -0.6647 | 0.56744 | 0.35378 | -0.016738 | -1.0727 | 0.28746
Cu | Hf | -0.15578 | -0.79006 | -0.37795 | -0.55518 | 0.89473 | 1.1452 | -0.91992 | -0.031114 | 1.3345 | -0.64562
Cu | Hg | -0.22938 | -0.72556 | -0.37795 | -0.55518 | -0.73695 | 1.2276 | 0.33584 | 1.5431 | 0.45513 | 2.4918
Cu | In | -0.20489 | -0.80784 | -0.37795 | -0.55518 | -0.091201 | 1.5899 | -0.058831 | 0.3283 | -0.77531 | -1.5477
Cu | Ir | 0.59565 | 0.88052 | -0.37795 | -0.55518 | -0.39977 | -0.33869 | 0.69462 | -0.067056 | 0.61631 | 1.2147
Cu | Mg | -0.09191 | -0.89066 | -0.37795 | -0.55518 | 0.076883 | 1.3246 | -0.90198 | -0.19645 | -0.047991 | 0.067558
Cu | Mn | -0.04548 | -0.36275 | -0.37795 | -0.55518 | -0.12883 | -1.0896 | -0.47144 | -0.41929 | -0.72673 | -0.11675
Cu | Mo | 0.15031 | 0.039824 | -0.37795 | -0.55518 | 0.38295 | -0.0946 | 0.62287 | 0.047958 | 0.81387 | -0.41342
Cu | Nb | -0.08554 | -0.4245 | -0.37795 | -0.55518 | 0.81947 | 0.4384 | -0.38174 | -0.13175 | 1.5483 | -0.70313
Cu | Ni | 0.27892 | 0.26209 | -0.37795 | -0.55518 | -0.52019 | -1.0364 | 0.17438 | -0.57024 | -0.75442 | 0.061969
Cu | Os | 0.64888 | 0.90489 | -0.37795 | -0.55518 | -0.2643 | -0.35049 | 0.69462 | 0.026393 | 1.0879 | 0.7554
Cu | Pb | -0.38857 | -1.0724 | -0.37795 | -0.55518 | -0.49084 | 2.1486 | 0.92784 | 0.091088 | -0.41852 | -0.13185
Cu | Pd | 0.13165 | 0.13877 | -0.37795 | -0.55518 | -0.82124 | -0.37655 | 0.69462 | -0.45523 | -0.63804 | 0.6674
Cu | Pt | 0.34588 | 0.5353 | -0.37795 | -0.55518 | -0.56535 | -0.23599 | 0.83814 | -0.23958 | 0.22493 | 1.2075
Cu | Re | 0.55486 | 0.70516 | -0.37795 | -0.55518 | -0.083675 | -0.29877 | 0.15644 | -0.05268 | 1.6735 | 0.23021
Cu | Rh | 0.38925 | 0.4959 | -0.37795 | -0.55518 | -0.24925 | -0.50399 | 0.83814 | -0.19645 | 0.114 | -0.095141
Cu | Ru | 0.4278 | 0.51276 | -0.37795 | -0.55518 | -0.098727 | -0.5113 | 0.69462 | -0.067056 | 0.64717 | -0.1806
Cu | S | -0.32154 | -1.1289 | -0.37795 | -0.55518 | -1.1072 | -0.11037 | 1.3763 | 3.0527 | 0.81829 | 2.4245
Cu | Sb | -0.29198 | -0.61892 | -0.37795 | -0.55518 | -0.5503 | 2.0202 | 0.42553 | -0.39772 | 0.39127 | 0.90318
Cu | Sc | -0.18267 | -1.0884 | -0.37795 | -0.55518 | 1.1356 | 1.2044 | -0.81229 | -0.32584 | -1.29 | -0.87454
Cu | Si | -0.16598 | -0.27681 | -0.37795 | -0.55518 | -0.71136 | -0.34341 | 0.15644 | 0.2061 | -0.8907 | 0.50653
Cu | Sn | -0.23379 | -0.7087 | -0.37795 | -0.55518 | -0.48106 | 1.7224 | 0.26408 | -0.39772 | -1.247 | -0.195
Cu | Ta | 0.00814 | -0.18134 | -0.37795 | -0.55518 | 0.4281 | 0.42615 | -0.56113 | -0.059868 | 1.8938 | -0.016395
Cu | Tc | 0.34617 | 0.35151 | -0.37795 | -0.55518 | 0.17221 | -0.38368 | 0.15644 | -0.18207 | 0.16269 | -0.25051
Cu | Ti | -0.04922 | -0.55698 | -0.37795 | -0.55518 | 0.65389 | 0.15809 | -0.48938 | -0.2252 | -0.40305 | -0.64297
Cu | Tl | -0.31433 | -1.0063 | -0.37795 | -0.55518 | -0.4073 | 1.8875 | -0.34586 | 0.17016 | -0.30206 | -1.2682
Cu | V | 0.07567 | -0.15056 | -0.37795 | -0.55518 | 0.32274 | -0.73565 | -0.32792 | -0.21082 | -0.24467 | -0.71412
Cu | W | 0.35754 | 0.35811 | -0.37795 | -0.55518 | 0.12706 | -0.014208 | 0.98165 | 0.069523 | -0.42235 | 0.25671
Cu | Zn | -0.08159 | -0.53389 | -0.37795 | -0.55518 | -2.4193 | -0.45071 | -0.29204 | 0.19173 | 0.042616 | 1.5857
Cu | Zr | -0.21887 | -1.0052 | -0.37795 | -0.55518 | 1.1506 | 1.3018 | -0.8661 | -0.016738 | 0.81461 | -0.81165
Fe | Fe | 0 | -0.22697 | 0.33411 | -0.58985 | -0.27936 | -1.2542 | -0.09471 | -0.79308 | -1.3216 | 0.29004
Fe | Al | -0.14476 | -0.61342 | 0.33411 | -0.58985 | -0.52019 | 0.27561 | -0.48938 | 0.019204 | -0.88923 | -1.3745
Fe | As | -0.21379 | -0.74352 | 0.33411 | -0.58985 | -0.895 | 0.70556 | 0.53317 | -0.5343 | 1.0142 | 1.9282
Fe | Bi | -0.36814 | -0.94032 | 0.33411 | -0.58985 | -1.4835 | 2.547 | 0.24614 | -0.67807 | -0.06567 | -0.24574
Fe | Co | 0.04355 | -0.15661 | 0.33411 | -0.58985 | -0.41483 | -1.1694 | -0.0050125 | -0.70682 | -1.1463 | 0.27146
Fe | Cr | -0.09334 | -0.45162 | 0.33411 | -0.58985 | 0.20232 | -1.1284 | -0.39968 | -0.29708 | -1.248 | -0.69648
Fe | Ga | -0.15887 | -0.7481 | 0.33411 | -0.58985 | -0.3215 | 0.48961 | -0.13059 | -0.2252 | -0.63332 | -1.3628
Fe | Ge | -0.17353 | -0.7536 | 0.33411 | -0.58985 | -0.6647 | 0.66781 | 0.2282 | -0.35459 | -1.2097 | 0.28746
Fe | Ir | 0.10354 | 0.1582 | 0.33411 | -0.58985 | -0.39977 | -0.23832 | 0.56905 | -0.40491 | 0.25536 | 1.2147
Fe | Mo | -0.13695 | -0.50219 | 0.33411 | -0.58985 | 0.38295 | 0.0057747 | 0.49729 | -0.2899 | 0.45292 | -0.41342
Fe | Nb | -0.1805 | -0.88461 | 0.33411 | -0.58985 | 0.81947 | 0.53878 | -0.50732 | -0.46961 | 1.1873 | -0.70313
Fe | Ni | -0.0796 | -0.25922 | 0.33411 | -0.58985 | -0.52019 | -1.1368 | 0.048806 | -0.67807 | -1.1154 | 0.061969
Fe | P | -0.31504 | -0.75616 | 0.33411 | -0.58985 | -0.99735 | -0.35033 | 0.55111 | 7.4879 | 1.1616 | 2.5345
Fe | Pb | -0.37821 | -0.9984 | 0.33411 | -0.58985 | -0.49084 | 2.249 | 0.80226 | 0.42894 | -0.057567 | -0.13185
Fe | Rh | -0.03641 | -0.13902 | 0.33411 | -0.58985 | -0.24925 | -0.40361 | 0.71256 | -0.5343 | -0.24696 | -0.095141
Fe | Ru | -0.0213 | -0.15532 | 0.33411 | -0.58985 | -0.098727 | -0.41092 | 0.56905 | -0.40491 | 0.28622 | -0.1806
Fe | Sb | -0.24996 | -0.5775 | 0.33411 | -0.58985 | -0.5503 | 2.1205 | 0.29996 | -0.73558 | 0.75222 | 0.90318
Fe | Si | -0.20244 | -0.5797 | 0.33411 | -0.58985 | -0.71136 | -0.24304 | 0.030866 | -0.13175 | -1.2517 | 0.50653
Fe | Sn | -0.29323 | -0.70999 | 0.33411 | -0.58985 | -0.48106 | 1.8228 | 0.1385 | -0.059868 | -0.88606 | -0.195
Fe | Tc | -0.08915 | -0.27315 | 0.33411 | -0.58985 | 0.17221 | -0.28331 | 0.030866 | -0.51992 | -0.19826 | -0.25051
Fe | Ti | -0.13961 | -0.8421 | 0.33411 | -0.58985 | 0.65389 | 0.25846 | -0.61495 | -0.56305 | -0.764 | -0.64297
Fe | V | -0.08294 | -0.53371 | 0.33411 | -0.58985 | 0.32274 | -0.63527 | -0.4535 | -0.54868 | -0.60562 | -0.71412
Fe | W | -0.09672 | -0.18409 | 0.33411 | -0.58985 | 0.12706 | 0.086167 | 0.85608 | -0.26833 | -0.7833 | 0.25671
Fe | Zn | -0.15948 | -0.68067 | 0.33411 | -0.58985 | -2.4193 | -0.35033 | -0.41762 | 0.52958 | 0.40357 | 1.5857
Fe | Cu | -0.19798 | -0.49798 | 0.33411 | -0.58985 | -0.61803 | -1.1539 | 0.030866 | -0.45523 | -0.96068 | 0.13716
Fe | Mn | -0.16716 | -0.61489 | 0.33411 | -0.58985 | -0.12883 | -1.19 | -0.59701 | -0.081433 | -0.36578 | -0.11675
Fe | Ag | -0.27612 | -0.57073 | 0.33411 | -0.58985 | -0.49159 | 0.11931 | 0.084685 | -0.28271 | -0.59332 | 0.0067592
Fe | Au | -0.25088 | -0.28176 | 0.33411 | -0.58985 | -0.67072 | 0.2348 | 1.179 | -0.62056 | -1.137 | 1.4392
Fe | Cd | -0.32909 | -0.78786 | 0.33411 | -0.58985 | -0.44192 | 0.83087 | -0.34586 | 0.57271 | 0.51723 | 1.2379
Fe | Hf | -0.27526 | -1.1089 | 0.33411 | -0.58985 | 0.89473 | 1.2456 | -1.0455 | -0.36897 | 0.9735 | -0.64562
Fe | Hg | -0.34562 | -0.72556 | 0.33411 | -0.58985 | -0.73695 | 1.3279 | 0.21026 | 1.881 | 0.81608 | 2.4918
Fe | In | -0.32382 | -0.80765 | 0.33411 | -0.58985 | -0.091201 | 1.6903 | -0.18441 | 0.66616 | -0.41436 | -1.5477
Fe | Os | 0.12598 | 0.19503 | 0.33411 | -0.58985 | -0.2643 | -0.25012 | 0.56905 | -0.31146 | 0.72695 | 0.7554
Fe | Pd | -0.14447 | -0.22184 | 0.33411 | -0.58985 | -0.82124 | -0.27618 | 0.56905 | -0.79308 | -0.99899 | 0.6674
Fe | Pt | -0.00302 | 0.10103 | 0.33411 | -0.58985 | -0.56535 | -0.13561 | 0.71256 | -0.57743 | -0.13602 | 1.2075
Fe | Sc | -0.28547 | -1.2351 | 0.33411 | -0.58985 | 1.1356 | 1.3048 | -0.93786 | -0.66369 | -0.99236 | -0.87454
Fe | Ta | -0.19922 | -0.63431 | 0.33411 | -0.58985 | 0.4281 | 0.52653 | -0.68671 | -0.39772 | 1.5328 | -0.016395
Fe | Tl | -0.37171 | -0.94068 | 0.33411 | -0.58985 | -0.4073 | 1.9878 | -0.47144 | 0.50801 | 0.058895 | -1.2682
Fe | Zr | -0.30511 | -1.3462 | 0.33411 | -0.58985 | 1.1506 | 1.4022 | -0.99168 | -0.35459 | 0.45366 | -0.81165
Fe | Re | 0.06777 | 0.098094 | 0.33411 | -0.58985 | -0.083675 | -0.1984 | 0.030866 | -0.39053 | 1.3126 | 0.23021
Ir | Ir | 0 | 3.1781 | 2.9695 | 2.0795 | -0.39977 | -1.2542 | 1.2328 | -0.79308 | -1.3216 | 1.2147
Ir | Ag | -0.0978 | 0.43806 | 2.9695 | 2.0795 | -0.49159 | -0.89661 | 0.74844 | 0.10546 | 0.98367 | 0.0067592
Ir | Cd | -0.12577 | 0.014922 | 2.9695 | 2.0795 | -0.44192 | -0.18504 | 0.3179 | 0.96088 | 2.0942 | 1.2379
Ir | Mo | 0.38848 | 3.463 | 2.9695 | 2.0795 | 0.38295 | -1.0101 | 1.161 | -0.67807 | -1.1241 | -0.41342
Ir | Nb | 0.16369 | 2.4773 | 2.9695 | 2.0795 | 0.81947 | -0.47714 | 0.15644 | -0.72839 | -0.38964 | -0.70313
Ir | Pd | -0.0767 | 1.4801 | 2.9695 | 2.0795 | -0.82124 | -1.2164 | 1.2328 | -0.40491 | -0.06729 | 0.6674
Ir | Rh | -0.07101 | 2.4935 | 2.9695 | 2.0795 | -0.24925 | -1.0889 | 1.3763 | -0.66369 | -0.81932 | -0.095141
Ir | Ru | 0.194 | 3.3241 | 2.9695 | 2.0795 | -0.098727 | -1.0816 | 1.2328 | -0.79308 | -1.2908 | -0.1806
Ir | Tc | 0.51986 | 3.7756 | 2.9695 | 2.0795 | 0.17221 | -1.2092 | 0.69462 | -0.67807 | -0.86801 | -0.25051
Ir | Y | -0.24058 | 0.067054 | 2.9695 | 2.0795 | 1.8731 | 1.9038 | -0.52526 | -0.44085 | -0.06729 | -1.1735
Ir | Zr | 0.02097 | 1.2394 | 2.9695 | 2.0795 | 1.1506 | 0.38624 | -0.32792 | -0.74276 | -1.1233 | -0.81165
Mg | Mg | 0 | -0.75286 | -1.0294 | -0.90185 | 0.076883 | -1.2542 | -1.9604 | -0.79308 | -1.3216 | 0.067558
Mg | Ag | 0.05403 | -0.52048 | -1.0294 | -0.90185 | -0.49159 | 0.051405 | -0.84816 | -0.36897 | -0.41535 | 0.0067592
Mg | Al | 0.06506 | -0.53331 | -1.0294 | -0.90185 | -0.52019 | -0.10489 | -1.4222 | -0.67088 | -0.11944 | -1.3745
Mg | Au | 0.12695 | -0.34661 | -1.0294 | -0.90185 | -0.67072 | -0.064084 | 0.24614 | -0.031114 | 0.12829 | 1.4392
Mg | Be | -0.02165 | -0.57868 | -1.0294 | -0.90185 | -0.70082 | 2.366 | -1.494 | 0.17735 | -0.073773 | 1.5236
Mg | Bi | -0.16849 | -0.76908 | -1.0294 | -0.90185 | -1.4835 | -0.13223 | -0.68671 | 0.026393 | -0.943 | -0.24574
Mg | Ca | -0.18541 | -1.1788 | -1.0294 | -0.90185 | 2.3297 | 0.80988 | -2.5165 | -0.61337 | -1.1222 | -1.2639
Mg | Cd | -0.09292 | -0.76921 | -1.0294 | -0.90185 | -0.44192 | -0.66016 | -1.2787 | -0.36178 | -1.1174 | 1.2379
Mg | Ce | -0.2 | -1.2447 | -1.0294 | -0.90185 | 2.9117 | 0.81625 | -2.3013 | 0.61584 | 0.049982 | -1.7628
Mg | Co | 0.57203 | 0.63216 | -1.0294 | -0.90185 | -0.41483 | 1.5098 | -0.93786 | 0.055146 | 0.48828 | 0.27146
Mg | Cr | 0.34033 | -0.22034 | -1.0294 | -0.90185 | 0.20232 | 1.2991 | -1.3325 | 0.6374 | 0.2393 | -0.69648
Mg | Cu | 0.07701 | -0.48732 | -1.0294 | -0.90185 | -0.61803 | 1.3246 | -0.90198 | -0.19645 | -0.047991 | 0.13716
Mg | Fe | 0.47406 | 0.062454 | -1.0294 | -0.90185 | -0.27936 | 1.4249 | -1.0276 | 0.14141 | 0.31296 | 0.29004
Mg | Ga | -0.05779 | -0.6991 | -1.0294 | -0.90185 | -0.3215 | -0.3189 | -1.0634 | -0.42648 | -0.37535 | -1.3628
Mg | Gd | -0.09429 | -0.97183 | -1.0294 | -0.90185 | 1.9935 | 0.25437 | -2.1577 | 1.1334 | 0.034586 | -1.2321
Mg | Hf | 0.63542 | -0.029476 | -1.0294 | -0.90185 | 0.89473 | -1.0748 | -1.9783 | 0.56552 | 2.6081 | -0.64562
Mg | Hg | -0.15246 | -0.82949 | -1.0294 | -0.90185 | -0.73695 | -1.1572 | -0.72259 | 0.94651 | -0.81851 | 2.4918
Mg | In | -0.09044 | -0.73342 | -1.0294 | -0.90185 | -0.091201 | -0.98892 | -1.1173 | -0.26833 | -0.59432 | -1.5477
Mg | Ir | 0.86103 | 1.2267 | -1.0294 | -0.90185 | -0.39977 | 0.40903 | -0.3638 | 0.52958 | 1.89 | 1.2147
Mg | K | -0.32939 | -1.4813 | -1.0294 | -0.90185 | 4.9634 | 4.3437 | -2.8394 | 3.3187 | -0.94816 | -2.8033
Mg | La | -0.22764 | -1.3324 | -1.0294 | -0.90185 | 3.1375 | 0.89222 | -2.3371 | 0.61584 | 0.68179 | -1.7296
Mg | Li | -0.07403 | -0.84529 | -1.0294 | -0.90185 | 2.1192 | -0.016446 | -2.5524 | 0.73085 | -1.178 | -1.8905
Mg | Mn | 0.2894 | -0.30397 | -1.0294 | -0.90185 | -0.12883 | 1.4892 | -1.5299 | -0.57024 | -0.6429 | -0.11675
Mg | Mo | 1.2684 | 1.1945 | -1.0294 | -0.90185 | 0.38295 | 0.16494 | -0.43556 | 0.64459 | 2.0875 | -0.41342
Mg | Na | -0.14435 | -1.137 | -1.0294 | -0.90185 | 2.0854 | -0.23548 | -2.6421 | 2.5279 | -1.1037 | -2.1099
Mg | Nb | 1.0463 | 0.62593 | -1.0294 | -0.90185 | 0.81947 | -0.36806 | -1.4402 | 0.46488 | 2.8219 | -0.70313
Mg | Nd | -0.16883 | -1.1403 | -1.0294 | -0.90185 | 3.1827 | 0.5701 | -2.2654 | 0.49364 | -0.17189 | -1.7747
Mg | Ni | 0.36627 | 0.17331 | -1.0294 | -0.90185 | -0.52019 | 1.5424 | -0.88404 | 0.026393 | 0.51922 | 0.061969
Mg | Os | 1.1529 | 1.7063 | -1.0294 | -0.90185 | -0.2643 | 0.42083 | -0.3638 | 0.62303 | 2.3615 | 0.7554
Mg | Pd | 0.36233 | 0.13696 | -1.0294 | -0.90185 | -0.82124 | 0.44689 | -0.3638 | 0.14141 | 0.63561 | 0.6674
Mg | Pr | -0.18752 | -1.1916 | -1.0294 | -0.90185 | 2.701 | 0.69037 | -2.2833 | 0.60146 | 0.18869 | -1.8199
Mg | Pt | 0.4658 | 0.49306 | -1.0294 | -0.90185 | -0.56535 | 0.30632 | -0.22029 | 0.35706 | 1.4986 | 1.2075
Mg | Re | 1.3838 | 1.8137 | -1.0294 | -0.90185 | -0.083675 | 0.36911 | -0.90198 | 0.54396 | 2.9472 | 0.23021
Mg | Rh | 0.7209 | 0.85366 | -1.0294 | -0.90185 | -0.24925 | 0.57433 | -0.22029 | 0.40019 | 1.3876 | -0.095141
Mg | Ru | 1.0351 | 1.309 | -1.0294 | -0.90185 | -0.098727 | 0.58164 | -0.3638 | 0.52958 | 1.9208 | -0.1806
Mg | Sb | -0.13667 | -0.74447 | -1.0294 | -0.90185 | -0.5503 | -0.55864 | -0.63289 | 0.19891 | -0.88238 | 0.90318
Mg | Sc | 0.2063 | -0.57481 | -1.0294 | -0.90185 | 1.1356 | -1.1341 | -1.8707 | 0.2708 | -0.016315 | -0.87454
Mg | Se | -0.30687 | -1.3845 | -1.0294 | -0.90185 | -0.97628 | -0.75999 | 0.26408 | 0.65897 | -0.57557 | 1.8967
Mg | Si | 0.02822 | -0.50135 | -1.0294 | -0.90185 | -0.71136 | 0.41375 | -0.90198 | 0.80274 | 0.38294 | 0.50653
Mg | Sn | -0.0433 | -0.64036 | -1.0294 | -0.90185 | -0.48106 | -0.85636 | -0.79435 | -0.59181 | -0.12261 | -0.195
Mg | Sr | -0.32382 | -1.4468 | -1.0294 | -0.90185 | 2.3021 | 2.6178 | -2.6062 | -0.62775 | -1.2531 | -1.6272
Mg | Ta | 1.1313 | 0.7622 | -1.0294 | -0.90185 | 0.4281 | -0.35581 | -1.6196 | 0.53677 | 3.1674 | -0.016395
Mg | Tc | 1.2456 | 1.4551 | -1.0294 | -0.90185 | 0.17221 | 0.45402 | -0.90198 | 0.41457 | 1.4363 | -0.25051
Mg | Th | -0.1397 | -1.0369 | -1.0294 | -0.90185 | 3.288 | 0.29842 | -1.9783 | 0.19891 | 1.7451 | -1.0958
Mg | Ti | 0.61614 | -0.0034014 | -1.0294 | -0.90185 | 0.65389 | -0.087747 | -1.5478 | 0.37143 | 0.87059 | -0.64297
Mg | V | 0.85139 | 0.44253 | -1.0294 | -0.90185 | 0.32274 | 0.80598 | -1.3863 | 0.38581 | 1.029 | -0.71412
Mg | W | 1.4239 | 1.4531 | -1.0294 | -0.90185 | 0.12706 | 0.084547 | -0.07677 | 0.66616 | 0.85129 | 0.25671
Mg | Y | -0.0565 | -0.91245 | -1.0294 | -0.90185 | 1.8731 | 0.24054 | -2.1219 | 0.17735 | 0.63561 | -1.1735
Mg | Zn | -0.10139 | -0.78103 | -1.0294 | -0.90185 | -2.4193 | 0.52104 | -1.3505 | -0.40491 | -1.231 | 1.5857
Mg | Zr | 0.58031 | -0.12122 | -1.0294 | -0.90185 | 1.1506 | -1.2314 | -1.9245 | 0.5799 | 2.0883 | -0.81165
Mo | Mo | 0 | 0.51606 | 1.2426 | 0.76216 | 0.38295 | -1.2542 | 1.0893 | -0.79308 | -1.3216 | -0.41342
Mo | Ag | -0.3389 | -0.60389 | 1.2426 | 0.76216 | -0.49159 | -1.1407 | 0.67669 | 0.22048 | 1.1812 | 0.0067592
Mo | Bi | -0.25015 | -0.9328 | 1.2426 | 0.76216 | -1.4835 | 1.2869 | 0.83814 | -0.17488 | 1.7089 | -0.24574
Mo | Cd | -0.29796 | -0.70431 | 1.2426 | 0.76216 | -0.44192 | -0.42914 | 0.24614 | 1.0759 | 2.2918 | 1.2379
Mo | Co | -0.43262 | -0.33361 | 1.2426 | 0.76216 | -0.41483 | 0.090609 | 0.58699 | -0.20364 | 0.2776 | 0.27146
Mo | Cr | 0.03971 | 0.51496 | 1.2426 | 0.76216 | 0.20232 | -0.12007 | 0.19232 | -0.78589 | 0.52659 | -0.69648
Mo | Cu | -0.16294 | -0.64897 | 1.2426 | 0.76216 | -0.61803 | -0.0946 | 0.62287 | 0.047958 | 0.81387 | 0.13716
Mo | Fe | -0.41841 | -0.082945 | 1.2426 | 0.76216 | -0.27936 | 0.0057747 | 0.49729 | -0.2899 | 0.45292 | 0.29004
Mo | Ga | -0.06432 | -0.79079 | 1.2426 | 0.76216 | -0.3215 | -0.7704 | 0.46141 | 0.27799 | 1.1412 | -1.3628
Mo | In | -0.18684 | -0.69459 | 1.2426 | 0.76216 | -0.091201 | 0.43025 | 0.40759 | 1.1693 | 1.3602 | -1.5477
Mo | Mg | -0.07214 | -0.50018 | 1.2426 | 0.76216 | 0.076883 | 0.16494 | -0.43556 | 0.64459 | 2.0875 | 0.067558
Mo | Mn | -0.21671 | 0.24963 | 1.2426 | 0.76216 | -0.12883 | 0.069989 | -0.0050125 | 0.42175 | 1.4088 | -0.11675
Mo | Ni | -0.3256 | -0.48955 | 1.2426 | 0.76216 | -0.52019 | 0.1232 | 0.64081 | -0.17488 | 0.24666 | 0.061969
Mo | Pd | -0.38321 | -0.43476 | 1.2426 | 0.76216 | -0.82124 | -0.97228 | 1.161 | -0.2899 | 0.13028 | 0.6674
Mo | Tc | -0.16792 | 0.42481 | 1.2426 | 0.76216 | 0.17221 | -0.96515 | 0.62287 | -0.56305 | -0.67045 | -0.25051
Mo | W | 0.22933 | 0.91185 | 1.2426 | 0.76216 | 0.12706 | -1.1738 | 1.4481 | -0.77152 | -0.085412 | 0.25671
Mo | Y | -0.17599 | -1.0779 | 1.2426 | 0.76216 | 1.8731 | 1.6597 | -0.59701 | -0.32584 | 0.13028 | -1.1735
Mo | Zn | -0.07497 | -0.72886 | 1.2426 | 0.76216 | -2.4193 | -0.89813 | 0.17438 | 1.0328 | 2.1781 | 1.5857
Mo | As | -0.17707 | -0.88938 | 1.2426 | 0.76216 | -0.895 | -0.55445 | 1.1252 | -0.031114 | 2.7888 | 1.9282
Mo | Ge | -0.03033 | -0.86501 | 1.2426 | 0.76216 | -0.6647 | -0.59219 | 0.8202 | -0.72839 | 0.56489 | 0.28746
Mo | Os | -0.27856 | 0.50763 | 1.2426 | 0.76216 | -0.2643 | -0.99834 | 1.161 | -0.77152 | -1.0476 | 0.7554
Mo | P | -0.25526 | -1.0079 | 1.2426 | 0.76216 | -0.99735 | -0.89813 | 1.1431 | 7.9911 | 2.9361 | 2.5345
Mo | Pb | -0.27243 | -1.0226 | 1.2426 | 0.76216 | -0.49084 | 0.98899 | 1.3943 | 0.93213 | 1.717 | -0.13185
Mo | Pt | -0.52073 | -0.31126 | 1.2426 | 0.76216 | -0.56535 | -1.1128 | 1.3046 | -0.50555 | -0.73269 | 1.2075
Mo | Ru | -0.41775 | 0.063096 | 1.2426 | 0.76216 | -0.098727 | -0.83753 | 1.161 | -0.67807 | -1.1549 | -0.1806
Mo | Sb | -0.132 | -0.53426 | 1.2426 | 0.76216 | -0.5503 | 0.86053 | 0.89196 | -0.3474 | 2.5268 | 0.90318
Mo | Sc | -0.03891 | -0.41626 | 1.2426 | 0.76216 | 1.1356 | 0.044756 | -0.34586 | -0.41929 | 0.7822 | -0.87454
Mo | Si | -0.09983 | -0.60774 | 1.2426 | 0.76216 | -0.71136 | -1.0054 | 0.62287 | -0.63494 | 0.38294 | 0.50653
Mo | Sn | -0.13579 | -0.61745 | 1.2426 | 0.76216 | -0.48106 | 0.56281 | 0.7305 | 0.44332 | 0.88849 | -0.195
Mo | Ti | 0.01575 | 0.22948 | 1.2426 | 0.76216 | 0.65389 | -1.0015 | -0.022952 | -0.51992 | -0.10471 | -0.64297
Mo | Tl | -0.31303 | -1.0099 | 1.2426 | 0.76216 | -0.4073 | 0.72782 | 0.12056 | 1.0112 | 1.8335 | -1.2682
Mo | Zr | -0.06928 | -0.39665 | 1.2426 | 0.76216 | 1.1506 | 0.14215 | -0.39968 | -0.72839 | -1.3209 | -0.81165
Ni | Ni | 0 | 0.51753 | 0.30955 | -0.55518 | -0.52019 | -1.2542 | 0.19232 | -0.79308 | -1.3216 | 0.061969
Ni | Ag | -0.18887 | -0.18977 | 0.30955 | -0.55518 | -0.49159 | 0.23673 | 0.2282 | -0.39772 | -0.38706 | 0.0067592
Ni | Al | -0.01661 | -0.19325 | 0.30955 | -0.55518 | -0.52019 | 0.39303 | -0.34586 | -0.09581 | -0.68297 | -1.3745
Ni | Au | -0.24525 | 0.18568 | 0.30955 | -0.55518 | -0.67072 | 0.35222 | 1.3225 | -0.73558 | -0.9307 | 1.4392
Ni | Bi | -0.53152 | -0.68745 | 0.30955 | -0.55518 | -1.4835 | 2.6644 | 0.38965 | -0.79308 | 0.14059 | -0.24574
Ni | Cd | -0.25802 | -0.53573 | 0.30955 | -0.55518 | -0.44192 | 0.94829 | -0.20235 | 0.4577 | 0.72349 | 1.2379
Ni | Co | 0.11524 | 0.68336 | 0.30955 | -0.55518 | -0.41483 | -1.2216 | 0.1385 | -0.76433 | -1.2907 | 0.27146
Ni | Cr | -0.02986 | 0.078305 | 0.30955 | -0.55518 | 0.20232 | -1.011 | -0.25616 | -0.18207 | -1.0417 | -0.69648
Ni | Cu | -0.06858 | 0.067493 | 0.30955 | -0.55518 | -0.61803 | -1.0364 | 0.17438 | -0.57024 | -0.75442 | 0.13716
Ni | Fe | -0.01578 | 0.3035 | 0.30955 | -0.55518 | -0.27936 | -1.1368 | 0.048806 | -0.67807 | -1.1154 | 0.29004
Ni | Ga | -0.07458 | -0.31639 | 0.30955 | -0.55518 | -0.3215 | 0.60703 | 0.012927 | -0.34021 | -0.42706 | -1.3628
Ni | Ge | -0.15619 | -0.27553 | 0.30955 | -0.55518 | -0.6647 | 0.78524 | 0.37172 | -0.23958 | -1.0034 | 0.28746
Ni | Hf | -0.21084 | -0.87563 | 0.30955 | -0.55518 | 0.89473 | 1.363 | -0.90198 | -0.25395 | 0.76724 | -0.64562
Ni | Hg | -0.31358 | -0.43421 | 0.30955 | -0.55518 | -0.73695 | 1.4454 | 0.35378 | 1.766 | 1.0223 | 2.4918
Ni | In | -0.25042 | -0.55515 | 0.30955 | -0.55518 | -0.091201 | 1.8077 | -0.040891 | 0.55114 | -0.2081 | -1.5477
Ni | Ir | 0.5026 | 1.4489 | 0.30955 | -0.55518 | -0.39977 | -0.1209 | 0.71256 | -0.2899 | 0.049098 | 1.2147
Ni | Mg | -0.10457 | -0.74022 | 0.30955 | -0.55518 | 0.076883 | 1.5424 | -0.88404 | 0.026393 | 0.51922 | 0.067558
Ni | Mn | -0.01542 | -0.017896 | 0.30955 | -0.55518 | -0.12883 | -1.201 | -0.4535 | -0.19645 | -0.15952 | -0.11675
Ni | Mo | 0.03511 | 0.50836 | 0.30955 | -0.55518 | 0.38295 | 0.1232 | 0.64081 | -0.17488 | 0.24666 | -0.41342
Ni | Nb | -0.08818 | -0.27809 | 0.30955 | -0.55518 | 0.81947 | 0.6562 | -0.3638 | -0.35459 | 0.98109 | -0.70313
Ni | Os | 0.5853 | 1.4859 | 0.30955 | -0.55518 | -0.2643 | -0.1327 | 0.71256 | -0.19645 | 0.52069 | 0.7554
Ni | Pb | -0.43286 | -0.7743 | 0.30955 | -0.55518 | -0.49084 | 2.3664 | 0.94578 | 0.31393 | 0.14869 | -0.13185
Ni | Pd | -0.13837 | 0.4074 | 0.30955 | -0.55518 | -0.82124 | -0.15875 | 0.71256 | -0.67807 | -1.2052 | 0.6674
Ni | Pt | 0.10964 | 0.919 | 0.30955 | -0.55518 | -0.56535 | -0.018187 | 0.85608 | -0.46242 | -0.34228 | 1.2075
Ni | Re | 0.50674 | 1.3049 | 0.30955 | -0.55518 | -0.083675 | -0.080972 | 0.17438 | -0.27552 | 1.1063 | 0.23021
Ni | Rh | 0.199 | 0.92596 | 0.30955 | -0.55518 | -0.24925 | -0.28619 | 0.85608 | -0.41929 | -0.45321 | -0.095141
Ni | Ru | 0.25454 | 0.93971 | 0.30955 | -0.55518 | -0.098727 | -0.2935 | 0.71256 | -0.2899 | 0.079963 | -0.1806
Ni | S | -0.79502 | -1.0175 | 0.30955 | -0.55518 | -1.1072 | 0.10742 | 1.3943 | 3.2755 | 1.3855 | 2.4245
Ni | Sb | -0.27711 | -0.18959 | 0.30955 | -0.55518 | -0.5503 | 2.238 | 0.44347 | -0.62056 | 0.95847 | 0.90318
Ni | Sc | -0.25421 | -1.1837 | 0.30955 | -0.55518 | 1.1356 | 1.4222 | -0.79435 | -0.54868 | -0.7861 | -0.87454
Ni | Si | -0.24268 | -0.0015873 | 0.30955 | -0.55518 | -0.71136 | -0.12561 | 0.17438 | -0.016738 | -1.1854 | 0.50653
Ni | Sn | -0.24553 | -0.39408 | 0.30955 | -0.55518 | -0.48106 | 1.9402 | 0.28202 | -0.17488 | -0.6798 | -0.195
Ni | Ta | -0.0961 | -0.033654 | 0.30955 | -0.55518 | 0.4281 | 0.64395 | -0.54319 | -0.28271 | 1.3266 | -0.016395
Ni | Tc | 0.18748 | 0.76252 | 0.30955 | -0.55518 | 0.17221 | -0.16588 | 0.17438 | -0.40491 | -0.40452 | -0.25051
Ni | Ti | -0.03497 | -0.50128 | 0.30955 | -0.55518 | 0.65389 | 0.37588 | -0.47144 | -0.44804 | -0.97026 | -0.64297
Ni | Tl | -0.38005 | -0.71219 | 0.30955 | -0.55518 | -0.4073 | 2.1053 | -0.32792 | 0.393 | 0.26515 | -1.2682
Ni | V | -0.00307 | 0.24304 | 0.30955 | -0.55518 | 0.32274 | -0.51785 | -0.30998 | -0.43366 | -0.81188 | -0.71412
Ni | W | 0.24398 | 0.85413 | 0.30955 | -0.55518 | 0.12706 | 0.20359 | 0.99959 | -0.15332 | -0.98956 | 0.25671
Ni | Zn | -0.05668 | -0.2594 | 0.30955 | -0.55518 | -2.4193 | -0.23291 | -0.2741 | 0.41457 | 0.60983 | 1.5857
Ni | Zr | -0.30565 | -1.1278 | 0.30955 | -0.55518 | 1.1506 | 1.5196 | -0.84816 | -0.23958 | 0.2474 | -0.81165
Pb | Pb | 0 | -0.4551 | -1.2292 | -0.45118 | -0.49084 | -1.2542 | 1.6992 | -0.79308 | -1.3216 | -0.13185
Pb | Ag | -0.26199 | -1.1892 | -1.2292 | -0.45118 | -0.49159 | 0.87546 | 0.98165 | -0.081433 | -0.78588 | 0.0067592
Pb | Cd | -0.13192 | -1.1003 | -1.2292 | -0.45118 | -0.44192 | 0.1639 | 0.55111 | -0.64932 | -0.74684 | 1.2379
Pb | Mo | 0.5364 | 0.60017 | -1.2292 | -0.45118 | 0.38295 | 0.98899 | 1.3943 | 0.93213 | 1.717 | -0.41342
Pb | Nb | 0.5915 | 0.5135 | -1.2292 | -0.45118 | 0.81947 | 0.45599 | 0.38965 | 0.75242 | 2.4514 | -0.70313
Pb | Pd | -0.20521 | -0.90459 | -1.2292 | -0.45118 | -0.82124 | 1.2709 | 1.466 | 0.42894 | 0.26508 | 0.6674
Pb | Y | 0.20792 | -0.3939 | -1.2292 | -0.45118 | 1.8731 | -0.58351 | -0.29204 | 0.46488 | 0.26508 | -1.1735
Pb | Zr | 0.5098 | 0.19228 | -1.2292 | -0.45118 | 1.1506 | -0.40739 | -0.09471 | 0.86743 | 1.7177 | -0.81165
Pd | Pd | 0 | 0.27327 | -0.3534 | 1.6982 | -0.82124 | -1.2542 | 1.2328 | -0.79308 | -1.3216 | 0.6674
Pd | Ag | -0.10974 | -0.053389 | -0.3534 | 1.6982 | -0.49159 | -0.85875 | 0.74844 | -0.28271 | -0.27068 | 0.0067592
Pd | Au | -0.11745 | 0.10319 | -0.3534 | 1.6982 | -0.67072 | -0.74326 | 1.8427 | -0.62056 | -0.81431 | 1.4392
Pd | Cd | -0.16826 | -0.25568 | -0.3534 | 1.6982 | -0.44192 | -0.14719 | 0.3179 | 0.57271 | 0.83988 | 1.2379
Pd | Co | -0.00183 | 0.30481 | -0.3534 | 1.6982 | -0.41483 | -0.19134 | 0.65875 | -0.70682 | -1.1743 | 0.27146
Pd | Cr | 0.49451 | 1.1612 | -0.3534 | 1.6982 | 0.20232 | -0.40202 | 0.26408 | -0.29708 | -0.92532 | -0.69648
Pd | Cu | -0.11032 | -0.12038 | -0.3534 | 1.6982 | -0.61803 | -0.37655 | 0.69462 | -0.45523 | -0.63804 | 0.13716
Pd | Fe | 0.17347 | 0.61997 | -0.3534 | 1.6982 | -0.27936 | -0.27618 | 0.56905 | -0.79308 | -0.99899 | 0.29004
Pd | Hf | 0.24061 | 0.52321 | -0.3534 | 1.6982 | 0.89473 | 0.2675 | -0.38174 | -0.36897 | 0.65086 | -0.64562
Pd | Hg | -0.2697 | -0.28007 | -0.3534 | 1.6982 | -0.73695 | 0.34987 | 0.87402 | 1.881 | 1.1387 | 2.4918
Pd | Ir | 0.54273 | 1.2881 | -0.3534 | 1.6982 | -0.39977 | -1.2164 | 1.2328 | -0.40491 | -0.06729 | 1.2147
Pd | La | -0.93933 | -1.3132 | -0.3534 | 1.6982 | 3.1375 | 2.5933 | -0.74053 | -0.31865 | -1.2754 | -1.7296
Pd | Mn | 0.34327 | 0.9125 | -0.3534 | 1.6982 | -0.12883 | -0.21196 | 0.066745 | -0.081433 | -0.043129 | -0.11675
Pd | Mo | 1.021 | 1.9896 | -0.3534 | 1.6982 | 0.38295 | -0.97228 | 1.161 | -0.2899 | 0.13028 | -0.41342
Pd | Nb | 0.69444 | 1.3342 | -0.3534 | 1.6982 | 0.81947 | -0.43928 | 0.15644 | -0.46961 | 0.8647 | -0.70313
Pd | Ni | -0.13289 | 0.034309 | -0.3534 | 1.6982 | -0.52019 | -0.15875 | 0.71256 | -0.67807 | -1.2052 | 0.061969
Pd | Os | 0.94698 | 1.9713 | -0.3534 | 1.6982 | -0.2643 | -1.2282 | 1.2328 | -0.31146 | 0.4043 | 0.7554
Pd | Pt | 0.16814 | 0.65373 | -0.3534 | 1.6982 | -0.56535 | -1.1137 | 1.3763 | -0.57743 | -0.45867 | 1.2075
Pd | Re | 1.2626 | 2.4951 | -0.3534 | 1.6982 | -0.083675 | -1.1765 | 0.69462 | -0.39053 | 0.98993 | 0.23021
Pd | Rh | 0.26592 | 0.76697 | -0.3534 | 1.6982 | -0.24925 | -1.1268 | 1.3763 | -0.5343 | -0.5696 | -0.095141
Pd | Ru | 0.60024 | 1.3239 | -0.3534 | 1.6982 | -0.098727 | -1.1195 | 1.2328 | -0.40491 | -0.036425 | -0.1806
Pd | Sc | 0.01782 | -0.27382 | -0.3534 | 1.6982 | 1.1356 | 0.32671 | -0.2741 | -0.66369 | -0.66971 | -0.87454
Pd | Ta | 0.8232 | 1.5577 | -0.3534 | 1.6982 | 0.4281 | -0.45153 | -0.022952 | -0.39772 | 1.2102 | -0.016395
Pd | Tc | 0.92399 | 1.872 | -0.3534 | 1.6982 | 0.17221 | -1.2471 | 0.69462 | -0.51992 | -0.52091 | -0.25051
Pd | Ti | 0.1797 | 0.47142 | -0.3534 | 1.6982 | 0.65389 | -0.71959 | 0.048806 | -0.56305 | -1.0866 | -0.64297
Pd | V | 0.48415 | 1.0798 | -0.3534 | 1.6982 | 0.32274 | -0.89514 | 0.21026 | -0.54868 | -0.92827 | -0.71412
Pd | W | 1.2398 | 2.3846 | -0.3534 | 1.6982 | 0.12706 | -0.89189 | 1.5198 | -0.26833 | -1.1059 | 0.25671
Pd | Y | -0.32477 | -0.68072 | -0.3534 | 1.6982 | 1.8731 | 1.9417 | -0.52526 | -0.75714 | -1.3216 | -1.1735
Pd | Zn | -0.11153 | -0.34243 | -0.3534 | 1.6982 | -2.4193 | -1.1801 | 0.24614 | 0.52958 | 0.72621 | 1.5857
Pd | Zr | 0.10824 | 0.30283 | -0.3534 | 1.6982 | 1.1506 | 0.4241 | -0.32792 | -0.35459 | 0.13101 | -0.81165
Pt | Pt | 0 | 0.74181 | 0.039463 | 2.0795 | -0.56535 | -1.2542 | 1.5198 | -0.79308 | -1.3216 | 1.2075
Pt | Ag | 0.02848 | -0.18798 | 0.039463 | 2.0795 | -0.49159 | -0.99931 | 0.89196 | -0.067056 | 0.59229 | 0.0067592
Pt | Au | -0.0845 | -0.12824 | 0.039463 | 2.0795 | -0.67072 | -0.88382 | 1.9863 | -0.40491 | 0.048656 | 1.4392
Pt | Cd | -0.07759 | -0.38791 | 0.039463 | 2.0795 | -0.44192 | -0.28775 | 0.46141 | 0.78836 | 1.7028 | 1.2379
Pt | Co | -0.11819 | 0.44123 | 0.039463 | 2.0795 | -0.41483 | -0.050777 | 0.80226 | -0.49117 | -0.31134 | 0.27146
Pt | Cr | 0.60181 | 1.7075 | 0.039463 | 2.0795 | 0.20232 | -0.26145 | 0.40759 | -0.51274 | -0.062355 | -0.69648
Pt | Cu | 0.10523 | -0.297 | 0.039463 | 2.0795 | -0.61803 | -0.23599 | 0.83814 | -0.23958 | 0.22493 | 0.13716
Pt | Fe | 0.11762 | 0.89267 | 0.039463 | 2.0795 | -0.27936 | -0.13561 | 0.71256 | -0.57743 | -0.13602 | 0.29004
Pt | Hf | 0.42261 | 1.1581 | 0.039463 | 2.0795 | 0.89473 | 0.12693 | -0.23822 | -0.58462 | -0.21211 | -0.64562
Pt | Hg | -0.22643 | -0.61194 | 0.039463 | 2.0795 | -0.73695 | 0.20931 | 1.0175 | 2.0966 | 2.0017 | 2.4918
Pt | Ir | 0.45628 | 1.5862 | 0.039463 | 2.0795 | -0.39977 | -1.1515 | 1.3763 | -0.62056 | -0.93026 | 1.2147
Pt | La | -0.59931 | -1.3005 | 0.039463 | 2.0795 | 3.1375 | 2.4528 | -0.59701 | -0.5343 | -0.50485 | -1.7296
Pt | Mn | 0.36775 | 1.3237 | 0.039463 | 2.0795 | -0.12883 | -0.071396 | 0.21026 | 0.13422 | 0.81984 | -0.11675
Pt | Mo | 1.2917 | 2.854 | 0.039463 | 2.0795 | 0.38295 | -1.1128 | 1.3046 | -0.50555 | -0.73269 | -0.41342
Pt | Nb | 0.96632 | 2.1568 | 0.039463 | 2.0795 | 0.81947 | -0.57984 | 0.29996 | -0.68526 | 0.0017323 | -0.70313
Pt | Ni | -0.11616 | 0.021721 | 0.039463 | 2.0795 | -0.52019 | -0.018187 | 0.85608 | -0.46242 | -0.34228 | 0.061969
Pt | Os | 0.97817 | 2.4912 | 0.039463 | 2.0795 | -0.2643 | -1.1397 | 1.3763 | -0.52711 | -0.45867 | 0.7554
Pt | Pd | 0.0361 | 0.36778 | 0.039463 | 2.0795 | -0.82124 | -1.1137 | 1.3763 | -0.57743 | -0.45867 | 0.6674
Pt | Re | 1.4363 | 3.2536 | 0.039463 | 2.0795 | -0.083675 | -1.1914 | 0.83814 | -0.60618 | 0.12696 | 0.23021
Pt | Rh | 0.21602 | 1.071 | 0.039463 | 2.0795 | -0.24925 | -0.98623 | 1.5198 | -0.74995 | -1.2107 | -0.095141
Pt | Ru | 0.64922 | 1.8205 | 0.039463 | 2.0795 | -0.098727 | -0.97892 | 1.3763 | -0.62056 | -0.89939 | -0.1806
Pt | Sc | 0.17479 | 0.22158 | 0.039463 | 2.0795 | 1.1356 | 0.18614 | -0.13059 | -0.70682 | 0.19326 | -0.87454
Pt | Ta | 1.0733 | 2.3613 | 0.039463 | 2.0795 | 0.4281 | -0.5921 | 0.12056 | -0.61337 | 0.34721 | -0.016395
Pt | Tc | 1.1062 | 2.6034 | 0.039463 | 2.0795 | 0.17221 | -1.1065 | 0.83814 | -0.73558 | -1.2594 | -0.25051
Pt | Ti | 0.37967 | 1.1229 | 0.039463 | 2.0795 | 0.65389 | -0.86016 | 0.19232 | -0.77871 | -0.69365 | -0.64297
Pt | V | 0.66033 | 1.7279 | 0.039463 | 2.0795 | 0.32274 | -0.75457 | 0.35378 | -0.76433 | -0.85203 | -0.71412
Pt | W | 1.4951 | 3.2527 | 0.039463 | 2.0795 | 0.12706 | -1.0325 | 1.6634 | -0.48398 | -0.67435 | 0.25671
Pt | Y | -0.35815 | -0.37693 | 0.039463 | 2.0795 | 1.8731 | 1.8011 | -0.38174 | -0.61337 | -0.45867 | -1.1735
Pt | Zn | 0.12776 | -0.56622 | 0.039463 | 2.0795 | -2.4193 | -1.0395 | 0.38965 | 0.74523 | 1.5892 | 1.5857
Pt | Zr | 0.26418 | 0.91112 | 0.039463 | 2.0795 | 1.1506 | 0.28353 | -0.18441 | -0.57024 | -0.73196 | -0.81165
W | W | 0 | 1.6203 | 1.8892 | 0.41549 | 0.12706 | -1.2542 | 1.8069 | -0.79308 | -1.3216 | 0.25671
W | Ag | -0.43404 | -0.44594 | 1.8892 | 0.41549 | -0.49159 | -1.2211 | 1.0355 | 0.24204 | -0.054989 | 0.0067592
W | Al | 0.0209 | -0.50696 | 1.8892 | 0.41549 | -0.52019 | -1.0648 | 0.46141 | 0.54396 | -0.3509 | -1.3745
W | As | -0.22693 | -1.2562 | 1.8892 | 0.41549 | -0.895 | -0.63484 | 1.484 | -0.0095493 | 1.5526 | 1.9282
W | Au | -0.66406 | -0.39262 | 1.8892 | 0.41549 | -0.67072 | -1.1056 | 2.1298 | -0.09581 | -0.59863 | 1.4392
W | Ca | -0.28174 | -0.90055 | 1.8892 | 0.41549 | 2.3297 | 2.1487 | -0.63289 | 0.48645 | 0.65189 | -1.2639
W | Cd | -0.3253 | -0.66253 | 1.8892 | 0.41549 | -0.44192 | -0.50953 | 0.60493 | 1.0975 | 1.0556 | 1.2379
W | Co | -0.50684 | 0.0055589 | 1.8892 | 0.41549 | -0.41483 | 0.171 | 0.94578 | -0.18207 | -0.95862 | 0.27146
W | Cr | -0.14925 | 0.96646 | 1.8892 | 0.41549 | 0.20232 | -0.039676 | 0.55111 | -0.76433 | -0.70964 | -0.69648
W | Cu | -0.18416 | -0.68726 | 1.8892 | 0.41549 | -0.61803 | -0.014208 | 0.98165 | 0.069523 | -0.42235 | 0.13716
W | Fe | -0.74318 | 0.3024 | 1.8892 | 0.41549 | -0.27936 | 0.086167 | 0.85608 | -0.26833 | -0.7833 | 0.29004
W | Ga | -0.05621 | -1.1201 | 1.8892 | 0.41549 | -0.3215 | -0.85079 | 0.8202 | 0.29955 | -0.094988 | -1.3628
W | Ge | -0.12059 | -1.2804 | 1.8892 | 0.41549 | -0.6647 | -0.67259 | 1.179 | -0.70682 | -0.67133 | 0.28746
W | Hf | -0.0434 | 0.43763 | 1.8892 | 0.41549 | 0.89473 | -0.094846 | -0.09471 | -0.69245 | 0.43517 | -0.64562
W | Hg | -0.49007 | -0.87893 | 1.8892 | 0.41549 | -0.73695 | -0.012472 | 1.161 | 2.4057 | 1.3544 | 2.4918
W | In | -0.22474 | -0.74114 | 1.8892 | 0.41549 | -0.091201 | 0.34986 | 0.76638 | 1.1909 | 0.12398 | -1.5477
W | Mg | -0.088 | -0.371 | 1.8892 | 0.41549 | 0.076883 | 0.084547 | -0.07677 | 0.66616 | 0.85129 | 0.067558
W | Mn | -0.37682 | 0.64836 | 1.8892 | 0.41549 | -0.12883 | 0.15038 | 0.35378 | 0.44332 | 0.17256 | -0.11675
W | Mo | -0.11694 | 1.2087 | 1.8892 | 0.41549 | 0.38295 | -1.1738 | 1.4481 | -0.77152 | -0.085412 | -0.41342
W | Ni | -0.37631 | -0.29294 | 1.8892 | 0.41549 | -0.52019 | 0.20359 | 0.99959 | -0.15332 | -0.98956 | 0.061969
W | P | -0.30898 | -1.3224 | 1.8892 | 0.41549 | -0.99735 | -0.81774 | 1.5019 | 8.0127 | 1.6999 | 2.5345
W | Pd | -0.55582 | -0.038418 | 1.8892 | 0.41549 | -0.82124 | -0.89189 | 1.5198 | -0.26833 | -1.1059 | 0.6674
W | Pt | -0.76508 | 0.0871 | 1.8892 | 0.41549 | -0.56535 | -1.0325 | 1.6634 | -0.48398 | -0.67435 | 1.2075
W | Rh | -0.62 | 0.23827 | 1.8892 | 0.41549 | -0.24925 | -0.76445 | 1.6634 | -0.52711 | -0.78529 | -0.095141
W | Ru | -0.5365 | 0.65477 | 1.8892 | 0.41549 | -0.098727 | -0.75714 | 1.5198 | -0.6565 | -0.25211 | -0.1806
W | Sc | -0.02988 | -0.03567 | 1.8892 | 0.41549 | 1.1356 | -0.035636 | 0.012927 | -0.39772 | -0.45402 | -0.87454
W | Si | -0.10383 | -1.0744 | 1.8892 | 0.41549 | -0.71136 | -0.92503 | 0.98165 | -0.6565 | -0.85328 | 0.50653
W | Sr | -0.50427 | -1.4548 | 1.8892 | 0.41549 | 2.3021 | 3.9566 | -0.72259 | 0.50083 | 0.78279 | -1.6272
W | Tl | -0.40474 | -1.1267 | 1.8892 | 0.41549 | -0.4073 | 0.64743 | 0.47935 | 1.0328 | 0.59723 | -1.2682
W | V | 0.02281 | 1.0346 | 1.8892 | 0.41549 | 0.32274 | -0.5328 | 0.49729 | -0.51274 | -1.144 | -0.71412
W | Y | -0.23029 | -0.79116 | 1.8892 | 0.41549 | 1.8731 | 1.5793 | -0.23822 | -0.30427 | -1.1059 | -1.1735
W | Zn | -0.08791 | -0.92676 | 1.8892 | 0.41549 | -2.4193 | -0.81774 | 0.53317 | 1.0543 | 0.9419 | 1.5857
W | Zr | -0.06838 | 0.16791 | 1.8892 | 0.41549 | 1.1506 | 0.061756 | -0.040891 | -0.70682 | -0.084675 | -0.81165
Zr | Zr | 0 | -0.47196 | -0.62349 | -0.17384 | 1.1506 | -1.2542 | -1.8887 | -0.79308 | -1.3216 | -0.81165
Zr | Cr | -0.14469 | -0.26948 | -0.62349 | -0.17384 | 0.20232 | 1.2763 | -1.2966 | -0.73558 | 0.52732 | -0.69648
Zr | Cu | 0.16682 | -0.29239 | -0.62349 | -0.17384 | -0.61803 | 1.3018 | -0.8661 | -0.016738 | 0.81461 | 0.13716
Zr | V | 0.16517 | -0.15752 | -0.62349 | -0.17384 | 0.32274 | 0.78319 | -1.3505 | -0.599 | -0.26235 | -0.71412
Zr | Zn | 0.20757 | -0.21433 | -0.62349 | -0.17384 | -2.4193 | 0.49825 | -1.3146 | 0.96807 | 2.1789 | 1.5857
Zr | Mo | -0.29322 | -0.53701 | -0.62349 | -0.17384 | 0.38295 | 0.14215 | -0.39968 | -0.72839 | -1.3209 | -0.41342
Zr | W | -0.02454 | -0.15771 | -0.62349 | -0.17384 | 0.12706 | 0.061756 | -0.040891 | -0.70682 | -0.084675 | 0.25671
Zr | Al | 0.49792 | 0.20144 | -0.62349 | -0.17384 | -0.52019 | -0.12768 | -1.3863 | 0.4577 | 0.88606 | -1.3745
Zr | Au | 0.13545 | -0.2015 | -0.62349 | -0.17384 | -0.67072 | -0.086875 | 0.28202 | -0.18207 | 0.63833 | 1.4392
Zr | Ag | 0.12935 | -0.28762 | -0.62349 | -0.17384 | -0.49159 | 0.028614 | -0.81229 | 0.15578 | 1.182 | 0.0067592
Zr | Nb | -0.06702 | -0.47801 | -0.62349 | -0.17384 | 0.81947 | -0.39085 | -1.4043 | -0.67807 | -0.58794 | -0.70313
Zr | Ta | 0.15385 | -0.054726 | -0.62349 | -0.17384 | 0.4281 | -0.3786 | -1.5837 | -0.74995 | -0.24246 | -0.016395
Zr | Ti | 0.24811 | -0.022476 | -0.62349 | -0.17384 | 0.65389 | -0.11054 | -1.5119 | -0.58462 | -0.10397 | -0.64297
Zr | Hf | 0.20414 | -0.1042 | -0.62349 | -0.17384 | 0.89473 | -1.0976 | -1.9425 | -0.77871 | -0.80179 | -0.64562
Zr | Sn | 0.24804 | -0.045931 | -0.62349 | -0.17384 | -0.48106 | -0.83357 | -0.75847 | 0.37862 | 0.88923 | -0.195